## Sheet1
序号 | 名称 | 单位 | 工程量 | 计算式
| 基础梁 | m | 41.1 |  | 土方开挖 | 86.9763
| 土方开挖 | m³ | 11.5902 | 41.1*(0.177+0.3*0.35) | 回填方 | 32.0397
| 回填方 | m³ | 4.3155 | 41.1*0.3*0.35 | 余方弃置 | 54.9366
| 余方弃置 | m³ | 7.2747
| 水平方向7C25 | t | 1.1094 | 7*25*25*0.00617*41.1/1000
| 垂直方向A10@200 | t | 0.20414 | 41.1/0.2*1.61*0.617/1000
| 模板 | ㎡ | 14.739 | 0.35*41.1+0.177*2
| 垫层 | m³ | 16.44 | 0.4*41.1
| 混凝土 | m³ | 7.2747 | 41.1*0.177
| 压顶梁 | m | 44.1
| 土方开挖 | m³ | 12.4362 | 44.1*(0.177+0.3*0.35)
| 回填方 | m³ | 4.6305 | 44.1*0.3*0.35
| 余方弃置 | m³ | 7.8057
| 水平方向7C25 | t | 1.1904 | 7*25*25*0.00617*44.1/1000
| 垂直方向A10@400 | t | 0.10952 | 44.1/0.4*1.61*0.617/1000
| 模板 | ㎡ | 33.87 | （0.35+0.41）*44.1+0.177*2
| 垫层 | m³ | 26.901 | 0.61*44.1
| 混凝土 | m³ | 7.8057 | 44.1*0.177
格构梁
| 横梁 | m | 121.5 | （20+20.5）*3
| 土方开挖 | m³ | 14.58 | 121.5*（0.3+0.3）*0.2
| 回填方 | m³ | 7.29 | 121.5*0.3*0.2
| 余方弃置 | m³ | 7.29
| 水平方向6C20 | t | 1.7992 | 6*20*20*0.00617*121.5/1000
| 垂直方向A10@200 | t | 0.34484 | 121.5/0.2*0.92*0.617/1000
| 模板 | ㎡ | 109.53 | 121.5*0.9+0.3*0.3*2
| 砼垫层 | m³ | 1.8225 | 121.5*0.3*0.05
| 竖梁 | m | 95.7692 | 5.2/0.858*9+3.93/0.858*9
| 土方开挖 | m³ | 11.4924 | 95.77*（0.3+0.3）*0.2
| 回填方 | m³ | 5.7462 | 95.77*0.3*0.2
| 余方弃置 | m³ | 5.7462
| 水平方向6C20 | t | 1.4182 | 6*20*20*0.00617*95.77/1000
| 垂直方向A10@200 | t | 0.27181 | 95.77/0.2*0.92*0.617/1000
| 模板 | ㎡ | 86.193 | 95.77*0.9
| 砼垫层 | m³ | 1.4365 | 95.77*0.3*0.05
| 梁主筋锚入基础梁、压顶梁 | t | 0.37316 | 6*18*35*20/1000*2*20*20*0.00617/1000 | C20
| 加强筋 | t | 0.52243 | 8*18*3*14*14*0.00617/1000
| 砼板 | m³ | 5.2752 | 0.152*41.1-0.6*0.3*0.3*18
| 土方开挖 | m³ | 5.2752 | 0.152*41.1-0.6*0.3*0.3*18
| 回填方 | m³
| 余方弃置 | m³
| 水平方向C12 | t | 0.36517 | 5*2*41.1*12*12*0.00617/1000
| 垂直方向C12 | t | 0.48689 | 1*41.1/0.15*12*12*0.00617/1000*2
| 拉筋 | t | 0.050717 | 41.1*0.6/（0.3*0.3）*0.3*0.617/1000
| 模板 | ㎡ | 36.99 | 0.9*41.1
| 截水沟 | m | 44.7
| 土方开挖 | m³ | 36.8775 | 0.75*1.1*44.7
| 回填方 | m³ | 10.0575 | 0.3*0.75*44.7
| 余方弃置 | m³ | 26.82
| 水平方向A10 | t | 0.30338 | 11*44.7*0.617/1000
| 垂直方向A10 | t | 0.36773 | 2*44.7/0.15*0.617/1000
| C15垫层 | ㎡ | 3.576 | 0.8*44.7*0.1
| 模板 | ㎡ | 140.805 | （0.65+0.75*2+0.5*2）*44.7 | （0.65+0.75*2+0.5*2）*44.7
| 墙身 | m³ | 13.2424 | 1.975*0.15*44.7
| 跌水沟 | m | 9.11 | 5.16+3.95
| 圆钢10 | t | 0.25082 | 1.8*9.11*1.5/0.1*0.617/1000+14*9.11*0.617/1000+30*1.1*0.617/1000
微型桩 3m
单根 | 螺旋箍 | kg | 7.12 | ((3000-2*75)/200+1)*sqrt(((300-2*50+(-4*D)/4)*pi)^2+200^2)+pi*(300-2*50+(-4*D)/4)*1.5*2+2*(2.37*10+5*10)
| 主筋6c25 | kg | 69.4125 | 6*3*25*25*0.00617
| c14-2000 | kg | 1.928 | 1.928

## Sheet2
西一村 | 146.02-185.22+157.06-168.66+209.41+30.23-399-378-147.08+427.15 | -308.09
东三村 | 367.69-672.54+459.13-611.14+459.13-456+49.2-432-6.56-7.29-5.88-200.71+682.98 | -373.99
吓井 | 1816.89+464.25+577.16+32.83+51.73+19.86+874.48+58.32 | 3895.52
大浦 | 247.56+697.35-2449.26-2226.6+908.09+84.29-674+51.39-131.88+698.05+33.06 | -2761.95
451.49