## 表-02建设项目招标控制价汇总表
建设项目招标控制价汇总表
工程名称：平湖街道2021年第一批社区“民生微实事·大盆菜”项目-辅城坳社区党群服务中心旁篮球场翻新工程 |  |  |  | 第 1 页 共 1 页
序号 | 单项工程名称 | 金额(元) | 其中：(元)
|  |  | 暂估价 | 安全文明 施工费 | 规费
1 | 平湖街道2021年第一批社区“民生微实事·大盆菜”项目-辅城坳社区党群服务中心旁篮球场翻新工程 | 423917.23 |  | 8486.82 | 11977.01
| 工程建设其他费 | 3770.25
设备及工器具购置费
合 计 |  | 427687.48 |  | 8486.82 | 11977.01
注：本表适用于建设项目招标控制价或投标报价的汇总。

## 表-03单项工程招标控制价汇总表
单项工程招标控制价汇总表
工程名称：平湖街道2021年第一批社区“民生微实事·大盆菜”项目-辅城坳社区党群服务中心旁篮球场翻新工程 |  |  |  | 第 1 页 共 1 页
序号 | 单位工程名称 | 金额(元) | 其中
|  |  | 材料设备 暂估价 (元) | 安全文明 施工措施费 (元) | 规费 (元)
1 | 平湖街道2021年第一批社区“民生微实事·大盆菜”项目-辅城坳社区党群服务中心旁篮球场翻新工程 | 423917.23 |  | 8486.82 | 11977.01
暂列金额
专业工程暂估价
专业工程结算价
| 合 计 | 423917.23 |  | 8486.82 | 11977.01
注：本表适用于单项工程招标控制价或投标报价的汇总。

## 表04单位工程招标控制价汇总表
单位工程招标控制价汇总表
工程名称:平湖街道2021年第一批社区“民生微实事·大盆菜”项目-辅城坳社区党群服务中心旁篮球场翻新工程 |  | 标段： | 第1页 共1页
序 号 | 汇 总 内 容 |  | 金额(元) | 其中： 材料设备暂估价 (元)
1 | 分部分项工程费 |  | 383260.84
1.1 | 拆除工程 |  | 20250.09
1.2 | 分部 |  | 363010.75
2 | 措施项目费 |  | 14809.93
2.1 | 其中：混凝土、钢筋混凝土模板及支架费 |  | 1163.07
2.2 | 安全文明施工措施费 |  | 8486.82
2.3 | 履约担保手续费、赶工措施费
2.4 | 其它措施项目费 |  | 5160.04
3 | 其它项目费
3.1 | 计日工
3.2 | 总承包服务费
3.3 | 发包人供应材料费
4 | 规费 |  | 11977.01
5 | 不含税建安工程造价 |  | 410047.78
6 | 应纳税费 |  | 13869.45
6.1 | 增值税应纳税额 |  | 12383.44
6.2 | 城市维护建设税、教育费附加及地方教育费附加 |  | 1486.01
含税建安工程造价=5+6 |  |  | 423917.23
注：本表适用于单位工程招标控制价或投标价的汇总，如无单位工程划分，单项工程也使用本表汇总。

## 表08A分部分项工程量清单与计价表
分部分项工程量清单与计价表 （适用于工程量清单计价）
工程名称:平湖街道2021年第一批社区“民生微实事·大盆菜”项目-辅城坳社区党群服务中心旁篮球场翻新工程 |  |  | 标段： |  |  |  | 第1页 共3页
序号 | 项目编码 | 项目名称 | 项目特征描述 | 计量 单位 | 工程量 | 金额(元)
[6 empty] | 综合单价 | 合价 | 材料设备 暂估合价
拆除工程
1 | 041001001002 | 拆除球场面层 | (1)材质:拆除现状球场面层及划线（含基础层） (2)厚度:200mm（暂按200mm厚考虑） (3)废料外运:35km | m2 | 666.56 | 30.38 | 20250.09
|  | 分部小计 |  |  |  |  | 20250.09
分部
2 | 040203009002 | 弹性面层 | (1)名称:新铺篮球场 (2)5mm厚硅pu饰面 (3)30mm厚1:2.5水泥砂浆 (4)100mm厚C25砼稳定层 (5)300mm厚6%水泥石粉渣垫层 | m2 | 655.16 | 374.17 | 245141.22
3 | 010607004002 | 球场围网 | (1)名称:球场围栏 (2)规格、型号:h=4m (3)立柱:钢柱φ70 δ=5mm (4)横管:钢管 φ50 δ=5mm (5)网片围栏:深灰色浸塑铁丝，围网孔径50*50 (6)材料品种、厚度:钢板δ=8mm φ10预埋铁件 (7)基础、垫层:C25混凝土墩 | m2 | 365.2 | 134.46 | 49104.79
4 | 040803002002 | 灯杆柱子防撞套 | (1)名称:灯杆柱子防护套 (2)型号:18*18*2000mm深灰色保护套 | 个 | 8 | 150 | 1200
本页小计 | [6 empty] | 315696.1
分部分项工程量清单与计价表 （适用于工程量清单计价）
工程名称:平湖街道2021年第一批社区“民生微实事·大盆菜”项目-辅城坳社区党群服务中心旁篮球场翻新工程 |  |  | 标段： |  |  |  | 第2页 共3页
序号 | 项目编码 | 项目名称 | 项目特征描述 | 计量 单位 | 工程量 | 金额(元)
[6 empty] | 综合单价 | 合价 | 材料设备 暂估合价
5 | 040201022002 | 排水沟、截水沟 | (1)盖板材质、规格:绿色成品树脂雨水箅子 (2)规格:500*300*30mm (3)砖砌体:M7.5砂浆砌筑，M10非粘土砖 (4)砂浆强度等级:20厚聚合物防水砂浆 (5)基础、垫层：材料品种、厚度:100厚C25混凝土 | m | 38 | 262.81 | 9986.78
6 | 010101003002 | 挖沟槽土方 | (1)土壤类别:综合考虑 | m3 | 17.5 | 6.87 | 120.23
7 | 010103002002 | 余方弃置 | (1)废弃料品种:余土 (2)运距:35km | m3 | 17.5 | 84.25 | 1474.38
8 | 040501004002 | 塑料管 | (1)垫层、基础材质及厚度:100~200厚砂砾土分层回填密实，压实度≥95% (2)材质及规格:DN200PVC排水管 (3)连接形式:热熔连接 | m | 35 | 281.32 | 9846.2
9 | 010507004002 | 台阶 | (1)名称:新增混凝土台阶 (2)混凝土强度等级:C25混凝土 | m3 | 3.93 | 919.01 | 3611.71
10 | 011406001002 | 外墙漆 | (1)名称:景观台涂抹浅灰色真石漆 (2)30mm厚1:2.5水泥砂浆 (3)油漆品种、刷漆遍数:5厚浅灰色真石漆 | m2 | 297.54 | 135.07 | 40188.73
本页小计 | [6 empty] | 65228.03
分部分项工程量清单与计价表 （适用于工程量清单计价）
工程名称:平湖街道2021年第一批社区“民生微实事·大盆菜”项目-辅城坳社区党群服务中心旁篮球场翻新工程 |  |  | 标段： |  |  |  | 第3页 共3页
序号 | 项目编码 | 项目名称 | 项目特征描述 | 计量 单位 | 工程量 | 金额(元)
[6 empty] | 综合单价 | 合价 | 材料设备 暂估合价
11 | 011405001002 | 金属面油漆 | (1)名称:栏杆、灯柱，翻新刷漆（暂按厚度d(μm) d=80考虑） (2)油漆品种、刷漆遍数:深灰色氟碳漆 | m2 | 2.86 | 117.73 | 336.71
12 | 050101B001002 | 景观看台美化 | (1)名称:景观看台清洗、刷新 | 项 | 1 | 2000 | 2000
|  | 分部小计 |  |  |  |  | 363010.75
本页小计 | [6 empty] | 2336.71
合 计 | [6 empty] | 383260.84

## 表10措施项目清单与计价汇总表
措施项目清单与计价汇总表
工程名称:平湖街道2021年第一批社区“民生微实事·大盆菜”项目-辅城坳社区党群服务中心旁篮球场翻新工程 |  | 标段： | 第1页 共1页
序号 | 项目名称 |  | 金额(元)
1 | 安全文明施工措施费 |  | 8486.82
1.1 | 安全文明施工措施费(按费率计算) |  | 8486.82
1.2 | 其他安全文明施工措施(按清单列项)
1.2.1 | 施工临时围挡费
1.2.2 | 基坑内场地硬地化
2 | 履约担保手续费
3 | 夜间施工费
4 | 赶工措施费
5 | 冬雨季施工费
6 | 已完成工程及设备保护费
7 | 地上地下设施及建筑物的临时保护费
8 | 混凝土、钢筋混凝土模板及支架费 |  | 1163.07
9 | 二次搬运费
10 | 脚手架费
11 | 垂直运输机械费
12 | 大型机械设备进出场及安拆费 |  | 5160.04
13 | 施工排水、降水费
14 | 专业工程措施项目费
14.1 | 围堰
14.2 | 筑岛
14.3 | 便道
14.4 | 便桥
14.5 | 洞内施工的通风、供水、供气、供电、照明及通讯设施
14.6 | 驳岸块石清理
14.7 | 地下管线交叉处理
14.8 | 行车、行人干扰增加
14.9 | 轨道交通工程路桥
14.10 | 市政基础设施施工监测、监控、保护
15 | 其他
合 计 |  |  | 14809.93
注：专业工程措施项目费可根据工程实际在本表中补充。

## 表10-1措施项目清单与计价表(一)
措施项目清单与计价表(一) (适用于工程量清单计价)
工程名称:平湖街道2021年第一批社区“民生微实事·大盆菜”项目-辅城坳社区党群服务中心旁篮球场翻新工程 |  |  | 标段： |  |  | 第1页 共1页
序 号 | 项目编码 | 项目名称 | 项目特征描述 | 计量 单位 | 工程量 | 金额(元)
[6 empty] | 综合单价 | 合价
1 |  | 混凝土、钢筋混凝土模板及支架费 |  | 项 |  |  | 1163.07
1.1 | 011702027001 | 台阶 | (1)名称:台阶 木模板(阶梯教室、场馆看台板模板) | m2 | 9.36 | 124.26 | 1163.07
1.1.1 | 010010-55换 | 台阶 木模板(阶梯教室、场馆看台板模板) |  | 100m2 | 0.094 | 12425.97 | 1163.07
2 |  | 大型机械设备进出场及安拆费 |  | 项 |  |  | 5160.04
2.1 | 011705001001 | 大型机械设备进出场及安拆 | (1)机械设备名称:履带式挖掘机 | 台次 | 1 | 5160.04 | 5160.04
2.1.1 | 010016-1 | 履带式挖掘机 1m3以内(场外运输) |  | 台次 | 1 | 5160.04 | 5160.04
本页小计 | [6 empty] | 6323.11
合 计 | [6 empty] | 6323.11
注：本表适用于以综合单价形式计价的措施项目。

## 表14规费、应纳税费项目清单与计价表
规费、应纳税费项目清单与计价表
工程名称:平湖街道2021年第一批社区“民生微实事·大盆菜”项目-辅城坳社区党群服务中心旁篮球场翻新工程 |  | 标段： | 第1页 共1页
序号 | 项目名称 | 计算基础 | 费率(%) | 金额(元)
1 | 规费 | (分部分项工程费+措施项目工程费+其他项目费)中的人工费 | 18 | 11977.01
2 | 应纳税费 | 应纳税费合计 |  | 13869.45
2.1 | 增值税应纳税额 | 分部分项工程费+措施项目费+其他项目费+规费-发包人供应材料费 | 3.02 | 12383.44
2.2 | 城市维护建设税、教育费附加及地方教育费附加 | 增值税应纳税额 | 12 | 1486.01
合 计 |  |  |  | 25846.46

## 分部分项工程量清单报价表（含子定额）
分部分项工程量清单报价表
工程名称:平湖街道2021年第一批社区“民生微实事·大盆菜”项目-辅城坳社区党群服务中心旁篮球场翻新工程 |  |  |  |  | 第1页，共4页
序号 | 子目编号 | 子目名称 | 项目特征 | 单位 | 工程量 | 综合单价 | 合价
|  | 拆除工程 |  |  |  |  | 20250.09
1 | 041001001002 | 拆除球场面层 | (1)材质:拆除现状球场面层及划线（含基础层） (2)厚度:200mm（暂按200mm厚考虑） (3)废料外运:35km | m2 | 666.56 | 30.38 | 20250.09
| 040106-15换 | 液压岩石破碎机破碎混凝土类路面 厚度15cm(实际厚度:20cm)(当采用液压岩石破碎机破碎基(垫)层时) |  | 100m2 | 6.666 | 273.23 | 1821.2
| 040101-143 | 挖掘机挖石碴、松散石方 装车 |  | 1000m3 | 0.133 | 8763.39 | 1168.23
| 010001-178换 | 新型全密闭式智能泥头车运输石方 国Ⅴ柴油发动机配装DPF 满载质量31t 1km以内(实际运距:35km) |  | 1000m3 | 0.133 | 129480.32 | 17260.66
|  | 分部 |  |  |  |  | 363010.75
2 | 040203009002 | 弹性面层 | (1)名称:新铺篮球场 (2)5mm厚硅pu饰面 (3)30mm厚1:2.5水泥砂浆 (4)100mm厚C25砼稳定层 (5)300mm厚6%水泥石粉渣垫层 | m2 | 655.16 | 374.17 | 245141.22
| 040203-17换 | 拌和机拌和 水泥含量6% 压实厚度15cm(实际厚度:30cm) |  | 100m2 | 6.552 | 8880.34 | 58182.26
| 040205-7换 | 人行道板、块料地坪铺筑 混凝土垫层(结合层) 厚度5cm(实际厚度:10cm)[普通预拌混凝土 C25,骨料最大粒径31.5mm] |  | 100m2 | 6.552 | 8466.81 | 55472.89
| 050005-13换 | 砂浆找平层(厚20mm) 在混凝土上(实际值:30mm)[湿拌地面砂浆 M20] |  | 100m2 | 6.552 | 3821.2 | 25035.75
| 050005-106 | 弹性纯PU球场面层 5mm厚 |  | 100m2 | 6.552 | 16247.48 | 106450.32
分部分项工程量清单报价表
工程名称:平湖街道2021年第一批社区“民生微实事·大盆菜”项目-辅城坳社区党群服务中心旁篮球场翻新工程 |  |  |  |  | 第2页，共4页
序号 | 子目编号 | 子目名称 | 项目特征 | 单位 | 工程量 | 综合单价 | 合价
3 | 010607004002 | 球场围网 | (1)名称:球场围栏 (2)规格、型号:h=4m (3)立柱:钢柱φ70 δ=5mm (4)横管:钢管 φ50 δ=5mm (5)网片围栏:深灰色浸塑铁丝，围网孔径50*50 (6)材料品种、厚度:钢板δ=8mm φ10预埋铁件 (7)基础、垫层:C25混凝土墩 | m2 | 365.2 | 134.46 | 49104.79
| 040601-300 | 铁件制安 预埋铁件 |  | t | 0.016 | 11245.63 | 179.93
| 040904-9换 | 隔离栅 框架式网片安装 (3×2M)[深灰色浸塑围网,钢管横杆 φ50*5,钢管立柱 φ70*5] |  | 100m2 | 3.652 | 13396.97 | 48924.86
4 | 040803002002 | 灯杆柱子防撞套 | (1)名称:灯杆柱子防护套 (2)型号:18*18*2000mm深灰色保护套 | 个 | 8 | 150 | 1200
| 独立费 | 灯杆柱子防护套 |  | 个 | 8 | 150 | 1200
5 | 040201022002 | 排水沟、截水沟 | (1)盖板材质、规格:绿色成品树脂雨水箅子 (2)规格:500*300*30mm (3)砖砌体:M7.5砂浆砌筑，M10非粘土砖 (4)砂浆强度等级:20厚聚合物防水砂浆 (5)基础、垫层：材料品种、厚度:100厚C25混凝土 | m | 38 | 262.81 | 9986.78
| 050003-36换 | 非泵送混凝土浇捣、养护 基础垫层[普通预拌混凝土 C25,骨料最大粒径31.5mm] |  | 10m3 | 0.266 | 8117.34 | 2159.29
| 050002-20换 | 砖砌明沟、暗沟、地沟[蒸压灰砂砖 240×115×53 10MPa] |  | 10m3 | 0.178 | 10364.21 | 1844.9
| 010007-45 | 聚合物水泥防水砂浆 平面 5mm厚 |  | 100m2 | 0.471 | 1990.12 | 937.77
| 010007-46换 | 聚合物水泥防水砂浆 平面 每增减1mm |  | 100m2 | 0.471 | 5060.97 | 2384.82
| 独立费 | 绿色成品树脂雨水箅子 500*300*30mm |  | m | 38 | 70 | 2660
6 | 010101003002 | 挖沟槽土方 | (1)土壤类别:综合考虑 | m3 | 17.5 | 6.87 | 120.23
| 040101-46 | 挖掘机挖沟槽土方 一、二类土 |  | 1000m3 | 0.018 | 6858.53 | 120.23
分部分项工程量清单报价表
工程名称:平湖街道2021年第一批社区“民生微实事·大盆菜”项目-辅城坳社区党群服务中心旁篮球场翻新工程 |  |  |  |  | 第3页，共4页
序号 | 子目编号 | 子目名称 | 项目特征 | 单位 | 工程量 | 综合单价 | 合价
7 | 010103002002 | 余方弃置 | (1)废弃料品种:余土 (2)运距:35km | m3 | 17.5 | 84.25 | 1474.38
| 040101-37 | 挖掘机挖土方(斗容量0.6m3)装车 一、二类土 |  | 1000m3 | 0.018 | 5143.53 | 90.01
| 010001-172换 | 新型全密闭式智能泥头车运输土方 国Ⅴ柴油发动机配装DPF 满载质量31t 1km以内(实际运距:35km) |  | 1000m3 | 0.018 | 79104.98 | 1384.37
8 | 040501004002 | 塑料管 | (1)垫层、基础材质及厚度:100~200厚砂砾土分层回填密实，压实度≥95% (2)材质及规格:DN200PVC排水管 (3)连接形式:热熔连接 | m | 35 | 281.32 | 9846.2
| 040501-9 | 砂 |  | 10m3 | 1.64 | 5065.54 | 8307.14
| 040501-318换 | 加筋管 管外径(250mm以内)[硬聚氯乙烯(PVC-U)排水管 DN200] |  | 10m | 3.5 | 439.75 | 1539.06
9 | 010507004002 | 台阶 | (1)名称:新增混凝土台阶 (2)混凝土强度等级:C25混凝土 | m3 | 3.93 | 919.01 | 3611.71
| 010005-70换 | 非泵送现浇混凝土浇捣、养护 台阶[(商品)普通混凝土 C25,骨料最大粒径31.5mm] |  | 10m3 | 0.393 | 9190.04 | 3611.71
10 | 011406001002 | 外墙漆 | (1)名称:景观台涂抹浅灰色真石漆 (2)30mm厚1:2.5水泥砂浆 (3)油漆品种、刷漆遍数:5厚浅灰色真石漆 | m2 | 297.54 | 135.07 | 40188.73
| 020002-13换 | 水泥砂浆找平层 楼地面 厚度T(mm) T=20(实际厚度:30mm) |  | 100m2 | 2.975 | 4016.69 | 11952.99
| 020005-158换 | 室外墙柱面 真石漆[浅灰色真石漆] |  | 100m2 | 2.975 | 9488.36 | 28235.74
11 | 011405001002 | 金属面油漆 | (1)名称:栏杆、灯柱，翻新刷漆（暂按厚度d(μm) d=80考虑） (2)油漆品种、刷漆遍数:深灰色氟碳漆 | m2 | 2.86 | 117.73 | 336.71
| 020005-91 | 金属线条、零星面 氟碳面漆 厚度d(μm) d=80 |  | 100m2 | 0.029 | 11771.11 | 336.71
12 | 050101B001002 | 景观看台美化 | (1)名称:景观看台清洗、刷新 | 项 | 1 | 2000 | 2000
| 独立费 | 景观看台清洗、刷新 |  | 项 | 1 | 2000 | 2000
分部分项工程量清单报价表
工程名称:平湖街道2021年第一批社区“民生微实事·大盆菜”项目-辅城坳社区党群服务中心旁篮球场翻新工程 |  |  |  |  | 第4页，共4页
序号 | 子目编号 | 子目名称 | 项目特征 | 单位 | 工程量 | 综合单价 | 合价
|  | 合 计 |  |  |  |  | 383260.84

## 工料机汇总表
工料机汇总表
工程名称:平湖街道2021年第一批社区“民生微实事·大盆菜”项目-辅城坳社区党群服务中心旁篮球场翻新工程 |  |  |  |  | 第1页 共3页
序号 | 工料机名称及规格型号 | 单位 | 数量 | 单价 | 合价 | 备注
1 | 普工人工费(建筑) | 元 | 157.909 | 1.28 | 202.09
2 | 技工人工费(建筑) | 元 | 2008.326 | 1.34 | 2694.97
3 | 普工人工费 | 元 | 11797.343 | 1.26 | 14815.1
4 | 技工人工费 | 元 | 22143.963 | 1.32 | 29145.88
5 | 高级技工人工费 | 元 | 24.01 | 1.3 | 31.1
6 | 普工人工费(装饰) | 元 | 2096.802 | 1.28 | 2683.49
7 | 技工人工费(装饰) | 元 | 4108.684 | 1.34 | 5513.44
8 | 高级技工人工费(装饰) | 元 | 8001.976 | 1.34 | 10713.85
9 | 技术工日 | 工日 | 23.978 | 182.81 | 4383.42
10 | 技术工日 | 工日 | 0.164 | 182.81 | 29.98
11 | 机械台班人工 | 工日 | 29.151 | 173.04 | 5044.29
12 | 机械台班人工 | 工日 | 0.104 | 173.04 | 18
13 | 机械台班人工 | 工日 | 2.285 | 173.04 | 395.4
14 | 镀锌铁丝 φ5～φ4mm | kg | 5 | 6 | 30
15 | 圆钢(盘圆)(HPB300)φ6.5～10mm (以千克计) | kg | 3.888 | 4.82 | 18.72
16 | 型钢(综合)(以千克计) | kg | 2.224 | 4.1 | 9.12
17 | 钢板 δ=4.5～15mm(以千克计) | kg | 10.768 | 4.92 | 52.99
18 | 钢板 Q235 δ=8.0mm(成品) | kg | 32.128 | 6.76 | 217.19
19 | 草袋 | 个 | 10 | 1.5 | 15
20 | 砂布 | 张 | 5.432 | 1.25 | 6.79
21 | 铁钉 综合 | kg | 5.126 | 5.5 | 28.19
22 | 防盗螺栓 M8×25 | 套 | 525.888 | 0.88 | 462.78
23 | 碳钢电焊条(综合) | kg | 0.466 | 6.95 | 3.24
24 | 深灰色浸塑围网 | m2 | 368.852 | 37 | 13647.52
25 | 中砂 | m3 | 20.73 | 302 | 6260.46
26 | 枕木 | m3 | 0.08 | 950 | 76
27 | 松杂枋板材(周转材) | m3 | 0.026 | 2233 | 58.06
28 | 醇酸清漆 | kg | 82.419 | 14.5 | 1195.08
29 | 浅灰色真石漆 | kg | 1237.766 | 5 | 6188.83
30 | 腻子粉(成品) | kg | 607.279 | 1.8 | 1093.1
31 | 真石面漆 | kg | 92.832 | 8 | 742.66
32 | 喷面漆 | kg | 13.103 | 51 | 668.25
33 | 氟碳金属面漆 | kg | 1.082 | 56 | 60.59
34 | 画线漆主剂 | kg | 6.552 | 52 | 340.7
| 本页小计 |  |  |  | 106846.28
工料机汇总表
工程名称:平湖街道2021年第一批社区“民生微实事·大盆菜”项目-辅城坳社区党群服务中心旁篮球场翻新工程 |  |  |  |  | 第2页 共3页
序号 | 工料机名称及规格型号 | 单位 | 数量 | 单价 | 合价 | 备注
35 | 润滑油 | kg | 0.546 | 3.2 | 1.75
36 | 汽油 | kg | 2.726 | 7.69 | 20.96
37 | 汽油 | kg | 167.506 | 7.69 | 1288.12
38 | 柴油 | kg | 1375.417 | 6.3 | 8665.13
39 | 柴油 | kg | 5.93 | 6.3 | 37.36
40 | 柴油 | kg | 0.627 | 6.3 | 3.95
41 | 电力 | kW·h | 111.305 | 0.7 | 77.91
42 | 电力 | kW·h | 0.828 | 0.7 | 0.58
43 | 电力 | kWh | 3.916 | 0.7 | 2.74
44 | 隔离剂 | kg | 0.936 | 8 | 7.49
45 | 底层硬化剂 | kg | 389.82 | 25.8 | 10057.36
46 | 底层主剂 | kg | 1169.461 | 27.3 | 31926.29
47 | 防重流添加剂 | kg | 34.068 | 48.5 | 1652.3
48 | 画线漆硬化剂 | kg | 6.552 | 52 | 340.7
49 | 聚氨酯面层硬化剂 | kg | 511.025 | 26.35 | 13465.51
50 | 聚氨酯面层主剂 | kg | 1022.05 | 26.35 | 26931.02
51 | 稀释剂 | kg | 127.756 | 12 | 1533.07
52 | 醇酸稀释剂 | kg | 9.224 | 13 | 119.91
53 | 氟碳漆稀释剂 | kg | 0.541 | 18 | 9.74
54 | 氧气(工业用) | m3 | 0.17 | 19.58 | 3.33
55 | 乙炔气 | kg | 0.056 | 16.54 | 0.93
56 | 单液型粘结剂 | kg | 131.032 | 36.55 | 4789.22
57 | 聚合物乳液 | kg | 76.145 | 10 | 761.45
58 | 钢管横杆 φ50*5 | m | 182.6 | 42 | 7669.2
59 | 钢管立柱 φ70*5 | m | 122.391 | 57 | 6976.29
60 | 水 | m3 | 92.117 | 3.77 | 347.28
61 | 水 | m3 | 2.647 | 3.77 | 9.98
62 | 建筑模板 1830×915×18 三级黑板 | 张 | 1.232 | 74 | 91.17
63 | 合金钎头 φ150mm | 个 | 0.024 | 542 | 13.01
64 | 其他材料费 | 元 | 21 | 1 | 21
65 | 湿拌砌筑砂浆 M7.5 | m3 | 0.406 | 581.69 | 236.17
66 | 湿拌地面砂浆 M15 | m3 | 0.952 | 639.9 | 609.18
67 | 湿拌地面砂浆 M20 | m3 | 19.921 | 649.73 | 12943.27
68 | 湿拌抹灰砂浆 M20 | m3 | 9.113 | 663.7 | 6048.3
| 本页小计 |  |  |  | 136661.67
工料机汇总表
工程名称:平湖街道2021年第一批社区“民生微实事·大盆菜”项目-辅城坳社区党群服务中心旁篮球场翻新工程 |  |  |  |  | 第3页 共3页
序号 | 工料机名称及规格型号 | 单位 | 数量 | 单价 | 合价 | 备注
69 | 素水泥浆 | m3 | 0.655 | 562.97 | 368.75
70 | 素水泥浆 | m3 | 0.303 | 593.11 | 179.71
71 | 普通预拌混凝土 C25,骨料最大粒径31.5mm | m3 | 71.731 | 663.15 | 47568.41
72 | (商品)普通混凝土 C25,骨料最大粒径31.5mm | m3 | 3.969 | 663.15 | 2632.04
73 | 其它材料费(按百分比计算) | 元 | 1558.975 | 1 | 1558.98
74 | 普通水泥 32.5(R) | t | 26.463 | 430 | 11379.09
75 | 水 | m3 | 60.144 | 3.77 | 226.74
76 | 石粉渣 | m3 | 272.651 | 115 | 31354.87
77 | 蒸压灰砂砖 240×115×53 10MPa | 千块 | 0.951 | 400 | 380.4
78 | 材料费补差 | 元 | 0.298 | 1 | 0.3
79 | PVC-U加筋管橡胶圈 DN200 | 个 | 8.05 | 8 | 64.4
80 | 硬聚氯乙烯(PVC-U)排水管 DN200 | m | 37.1 | 30.48 | 1130.81
| 本页小计 |  |  |  | 96844.5
| 合 计 |  |  |  | 340352.45