## 表04单位工程招标控制价汇总表
单位工程招标控制价汇总表
工程名称:大万居民小组奔康路支路片区7号至13号人行道路硬底化项目 |  | 标段： | 第1页 共1页
序 号 | 汇 总 内 容 |  | 金额(元) | 其中： 材料设备暂估价 (元)
1 | 分部分项工程费 |  | 237739.67
1.1 | 分部工程 |  | 237739.67
2 | 措施项目费 |  | 12197.53
2.1 | 其中：混凝土、钢筋混凝土模板及支架费 |  | 1079.86
2.2 | 安全文明施工措施费 |  | 5791.56
2.3 | 履约担保手续费、赶工措施费
2.4 | 其它措施项目费 |  | 5326.11
3 | 其它项目费
3.1 | 计日工
3.2 | 总承包服务费
3.3 | 发包人供应材料费
4 | 规费 |  | 8012.67
5 | 不含税建安工程造价 |  | 257949.87
6 | 应纳税费 |  | 8724.9
6.1 | 增值税应纳税额 |  | 7790.09
6.2 | 城市维护建设税、教育费附加及地方教育费附加 |  | 934.81
7 | 弃置费（25元/m3） |  | 7868
含税建安工程造价=1+2+3+4+6+7-3.3 |  |  | 274542.77
注：本表适用于单位工程招标控制价或投标价的汇总，如无单位工程划分，单项工程也使用本表汇总。

## 表08A分部分项工程量清单与计价表
分部分项工程量清单与计价表
工程名称:大万居民小组奔康路支路片区7号至13号人行道路硬底化项目 |  |  | 标段： |  |  |  | 第1页 共4页
序号 | 项目编码 | 项目名称 | 项目特征描述 | 计量 单位 | 工程量 | 金额(元)
[6 empty] | 综合 单价 | 合价 | 材料设备 暂估合价
分部工程
1 | 050102008003 | 栽植花卉 | 1.花卉种类:进口大红花，袋苗 2.苗高*冠幅:30-35cm*25-30cm 3.单位面积株数:36株/m2 4.养护期:成活期养护三个月 | m2 | 84 | 112.34 | 9436.56
2 | 050102008002 | 栽植花卉 | 1.花卉种类:翠芦莉，袋苗 2.苗高*冠幅:30-35cm*25-30cm 3.单位面积株数:36株/m2 4.养护期:成活期养护三个月 | m2 | 90 | 108.37 | 9753.3
3 | 050101009001 | 种植土换填 | 1.挖掘机挖土方 一、二类土 2.人工松填种植土 3.包含:新型全密闭式智能泥头车运输土方，运距35km | m3 | 69.6 | 144.97 | 10089.91
4 | 050101007001 | 清除地被植物 | 1.名称:清除现状杂草 2.外运:35km | m2 | 20 | 7.55 | 151
5 | 050101007002 | 清除地被植物 | 1.名称:清除现状杂草及灌木 2.外运:35km | m2 | 58 | 10.95 | 635.1
6 | 050101001002 | 砍伐乔木 | 1.内容:清除乔木，胸径20-35cm,树高6m,全冠 2.外运:35km | 株 | 11 | 394.21 | 4336.31
7 | 050101003001 | 修剪地被 | 1.内容:现状地被修剪 2.外运:35km | m2 | 178 | 8.58 | 1527.24
8 | 041001007002 | 拆除砖石结构 | 1.类型:拆除砖砌花池及水泥石粉渣垫层 2.包含:新型全密闭式智能泥头车运输石方，运距35km | m3 | 26.39 | 256.02 | 6756.37
本页小计 | [6 empty] | 42685.79
分部分项工程量清单与计价表
工程名称:大万居民小组奔康路支路片区7号至13号人行道路硬底化项目 |  |  | 标段： |  |  |  | 第2页 共4页
序号 | 项目编码 | 项目名称 | 项目特征描述 | 计量 单位 | 工程量 | 金额(元)
[6 empty] | 综合 单价 | 合价 | 材料设备 暂估合价
9 | 041001001001 | 拆除路面 | 1.类型:拆除混凝土路面22cm厚+拆除水泥石粉渣垫层20cm厚 2.包含:新型全密闭式智能泥头车运输石方，运距35km | m2 | 372 | 83.28 | 30980.16
10 | 040101001001 | 挖一般土方 | 1.土壤类别:挖掘机挖土方 一、二类土 2.挖土深度:综合考虑 3.包含:新型全密闭式智能泥头车运输土方，运距35km | m3 | 24.74 | 93.3 | 2308.24
11 | 050307016002 | 花池 | 1.材料种类、规格:MU7.5非黏土烧结砖,M5水泥砂浆砌 2.饰面材料种类:压顶采用光面芝麻灰花岗岩600*200*50，池壁采用光面芝麻灰花岗岩450*200*20 3.结合层:20mm厚1:2.5水泥砂浆 4.垫层:100厚C20混凝土 5.底层:150mm厚6%水泥石粉渣 6.注:详见设计图纸 | m | 85 | 313.89 | 26680.65
12 | 040203007001 | 水泥混凝土 | 1.混凝土强度等级:C25混凝土 2.厚度:22cm 3.包含:路面养护 | m2 | 374 | 210.51 | 78730.74
13 | 040202003001 | 水泥稳定土 | 1.水泥含量:6%水泥石粉渣混合料 2.厚度:20cm | m2 | 374 | 55.59 | 20790.66
本页小计 | [6 empty] | 159490.45
分部分项工程量清单与计价表
工程名称:大万居民小组奔康路支路片区7号至13号人行道路硬底化项目 |  |  | 标段： |  |  |  | 第3页 共4页
序号 | 项目编码 | 项目名称 | 项目特征描述 | 计量 单位 | 工程量 | 金额(元)
[6 empty] | 综合 单价 | 合价 | 材料设备 暂估合价
14 | 040204002001 | 人行道块料铺设 | 1.块料品种、规格:灰色透水砖（230*115*60mm） 2.粘结层:30mm厚1:2.5水泥砂浆 3.垫层:150mm厚C20混凝土 4.底层:150mm厚6%水泥石粉渣 | m2 | 77 | 280.77 | 21619.29
15 | 040204004002 | 安砌侧(平、缘)石 | 1.材料品种、规格:芝麻灰花岗岩立道牙（500*300*120mm） 2.垫层:C20混凝土 3.底层:150mm厚6%水泥石粉渣 | m | 43 | 172.19 | 7404.17
16 | 040101002002 | 挖沟槽土方 | 1.土壤类别:挖掘机挖沟槽土方 三类土 2.挖土深度:综合考虑 3.包含:6%人工辅助挖土 | m3 | 13.6 | 10.28 | 139.81
17 | 040103001002 | 回填方 | 1.名称:人工回填土 2.密实度要求:按设计要求及规范 | m3 | 13.6 | 38.67 | 525.91
18 | 040205006001 | 标线 | 1.材料品种:深标Ⅱ型热熔涂料（实测厚度≥2mm） 2.类型:停车位划线 3.备注:混泥土路面 | m2 | 24 | 63.29 | 1518.96
本页小计 | [6 empty] | 31208.14
分部分项工程量清单与计价表
工程名称:大万居民小组奔康路支路片区7号至13号人行道路硬底化项目 |  |  | 标段： |  |  |  | 第4页 共4页
序号 | 项目编码 | 项目名称 | 项目特征描述 | 计量 单位 | 工程量 | 金额(元)
[6 empty] | 综合 单价 | 合价 | 材料设备 暂估合价
19 | 040205003002 | 标杆 | 1.名称:大盆菜双杆标志牌 2.标志杆:钢管立柱φ89*4.5*1500*2 3.标牌尺寸:0.6m*0.8m 4.铝板3厚、超强级反光膜 5.含立柱法兰盘、地脚螺栓等零星配件 6.钢结构热浸锌 7.C30混凝土基础 8.包含基础挖填运，运距35km 9.详见设计图纸 | 套 | 1 | 4355.29 | 4355.29
|  | 分部小计 |  |  |  |  | 237739.67
本页小计 | [6 empty] | 4355.29
合 计 | [6 empty] | 237739.67

## 表10措施项目清单与计价汇总表
措施项目清单与计价汇总表
工程名称:大万居民小组奔康路支路片区7号至13号人行道路硬底化项目 |  | 标段： | 第1页 共1页
序号 | 项目名称 |  | 金额(元)
1 | 安全文明施工措施费 |  | 5791.56
1.1 | 安全文明施工措施费(按费率计算) |  | 5791.56
1.2 | 其他安全文明施工措施(按清单列项)
1.2.1 | 施工临时围挡费
1.2.2 | 基坑内场地硬地化
2 | 履约担保手续费
3 | 夜间施工费
4 | 赶工措施费
5 | 冬雨季施工费
6 | 已完成工程及设备保护费
7 | 地上地下设施及建筑物的临时保护费
8 | 混凝土、钢筋混凝土模板及支架费 |  | 1079.86
9 | 二次搬运费
10 | 脚手架费
11 | 垂直运输机械费
12 | 大型机械设备进出场及安拆费 |  | 5326.11
13 | 施工排水、降水费
14 | 专业工程措施项目费
14.1 | 围堰
14.2 | 筑岛
14.3 | 便道
14.4 | 便桥
14.5 | 洞内施工的通风、供水、供气、供电、照明及通讯设施
14.6 | 驳岸块石清理
14.7 | 地下管线交叉处理
14.8 | 行车、行人干扰增加
14.9 | 轨道交通工程路桥
14.10 | 市政基础设施施工监测、监控、保护
15 | 其他
合 计 |  |  | 12197.53
注：专业工程措施项目费可根据工程实际在本表中补充。

## 表10-1措施项目清单与计价表(一)
措施项目清单与计价表(一)
工程名称:大万居民小组奔康路支路片区7号至13号人行道路硬底化项目 |  |  | 标段： |  |  | 第1页 共1页
序 号 | 项目编码 | 项目名称 | 项目特征描述 | 计量 单位 | 工程量 | 金额(元)
[6 empty] | 综合单价 | 合价
1 |  | 混凝土、钢筋混凝土模板及支架费 |  | 项 |  |  | 1079.86
1.1 | 041102001001 | 垫层模板 | 1.构件类型:混凝土垫层 木模板 | m2 | 21.3 | 49.14 | 1046.68
1.1.1 | 040206-23 | 混凝土垫层 木模板 |  | 10m2 | 2.13 | 491.41 | 1046.68
1.2 | 041102002001 | 基础模板 | 1.构件类型:基础制作 模板 | m2 | 1.32 | 25.14 | 33.18
1.2.1 | 040901-2 | 基础制作 模板 |  | 100m2 | 0.013 | 2512.76 | 33.18
2 |  | 大型机械设备进出场及安拆费 |  | 项 |  |  | 5326.11
2.1 | 041106001002 | 大型机械设备进出场及安拆 | 1.机械设备名称:履带式挖掘机 1m3以内(场外运输) | 台次 | 1 | 5326.11 | 5326.11
2.1.1 | 010016-1 | 履带式挖掘机 1m3以内(场外运输) |  | 台次 | 1 | 5326.11 | 5326.11
本页小计 | [6 empty] | 6405.97
合 计 | [6 empty] | 6405.97
注：本表适用于以综合单价形式计价的措施项目。

## 表12规费税金项目清单与计价表
规费税金项目清单与计价表
工程名称:大万居民小组奔康路支路片区7号至13号人行道路硬底化项目 |  | 标段： | 第1页 共1页
序号 | 项目名称 | 计算基础 | 费率(%) | 金额(元)
1 | 规费 |  |  | 8012.67
合 计 |  |  |  | 8012.67

## 分部分项工程量清单报价表（含子定额）
分部分项工程量清单报价表
工程名称:大万居民小组奔康路支路片区7号至13号人行道路硬底化项目 |  |  |  |  | 第1页，共6页
序号 | 子目编号 | 子目名称 | 项目特征 | 单位 | 工程量 | 综合单价 | 合价
|  | 分部工程 |  |  |  |  | 237739.67
1 | 050102008003 | 栽植花卉 | 1.花卉种类:进口大红花，袋苗 2.苗高*冠幅:30-35cm*25-30cm 3.单位面积株数:36株/m2 4.养护期:成活期养护三个月 | m2 | 84 | 112.34 | 9436.56
| 050010-180换 | 普通花坛 36株以内／[进口大红花，袋苗，苗高*冠幅:30-35cm*25-30cm] |  | 10m2 | 8.4 | 950.95 | 7988.2
| 050011-28 | 花坛养护 普通花坛 |  | 100m2·月 | 2.52 | 574.73 | 1448.36
2 | 050102008002 | 栽植花卉 | 1.花卉种类:翠芦莉，袋苗 2.苗高*冠幅:30-35cm*25-30cm 3.单位面积株数:36株/m2 4.养护期:成活期养护三个月 | m2 | 90 | 108.37 | 9753.3
| 050010-180换 | 普通花坛 36株以内／[翠芦莉，袋苗，苗高*冠幅:30-35cm*25-30cm] |  | 10m2 | 9 | 911.18 | 8201.39
| 050011-28 | 花坛养护 普通花坛 |  | 100m2·月 | 2.7 | 574.73 | 1551.91
3 | 050101009001 | 种植土换填 | 1.挖掘机挖土方 一、二类土 2.人工松填种植土 3.包含:新型全密闭式智能泥头车运输土方，运距35km | m3 | 69.6 | 144.97 | 10089.91
| 040101-40 | 挖掘机挖土方(斗容量1.0m3)装车 一、二类土 |  | 1000m3 | 0.07 | 5232.6 | 364.19
| 010001-174换 | 新型全密闭式智能泥头车运输土方 LNG 满载质量31t 1km以内(实际运距:35km) |  | 1000m3 | 0.07 | 88068.92 | 6129.68
| 050001-141换 | 人工松填土[种植土] |  | 100m3 | 0.696 | 5166.67 | 3596.04
4 | 050101007001 | 清除地被植物 | 1.名称:清除现状杂草 2.外运:35km | m2 | 20 | 7.55 | 151
| 050010-2 | 绿化地铲除杂灌草 覆盖密度40%～80% |  | 100m2 | 0.2 | 412.69 | 82.66
| 050010-258换 | 清运树枝、树叶、草类 每增加1km（基价系数*30） |  | 10m3 | 0.1 | 682.37 | 68.34
5 | 050101007002 | 清除地被植物 | 1.名称:清除现状杂草及灌木 2.外运:35km | m2 | 58 | 10.95 | 635.1
| 050010-2 | 绿化地铲除杂灌草 覆盖密度40%～80% |  | 100m2 | 0.58 | 412.69 | 239.35
分部分项工程量清单报价表
工程名称:大万居民小组奔康路支路片区7号至13号人行道路硬底化项目 |  |  |  |  | 第2页，共6页
序号 | 子目编号 | 子目名称 | 项目特征 | 单位 | 工程量 | 综合单价 | 合价
| 050010-258换 | 清运树枝、树叶、草类 每增加1km（基价系数*30） |  | 10m3 | 0.58 | 682.37 | 395.75
6 | 050101001002 | 砍伐乔木 | 1.内容:清除乔木，胸径20-35cm,树高6m,全冠 2.外运:35km | 株 | 11 | 394.21 | 4336.31
| 050010-6 | 砍伐乔木 米径30cm以内 |  | 10株 | 1.1 | 2577.28 | 2835.07
| 050010-258换 | 清运树枝、树叶、草类 每增加1km（基价系数*30） |  | 10m3 | 2.2 | 682.37 | 1501.24
7 | 050101003001 | 修剪地被 | 1.内容:现状地被修剪 2.外运:35km | m2 | 178 | 8.58 | 1527.24
| 050011-28换 | 花坛养护 普通花坛(成活期养护超过3个月部分) |  | 100m2·月 | 1.78 | 344.84 | 614.29
| 050010-257换 | 清运树枝、树叶、草类 5km以内(实际运距:35km) |  | 10m3 | 0.89 | 1025.01 | 912.95
8 | 041001007002 | 拆除砖石结构 | 1.类型:拆除砖砌花池及水泥石粉渣垫层 2.包含:新型全密闭式智能泥头车运输石方，运距35km | m3 | 26.39 | 256.02 | 6756.37
| 040106-82 | 拆除 砖砌其它构筑物 |  | 10m3 | 2.639 | 1026.66 | 2709.51
| 040101-143 | 挖掘机挖石碴、松散石方 装车 |  | 1000m3 | 0.026 | 9171.09 | 242.04
| 010001-180换 | 新型全密闭式智能泥头车运输石方 LNG 满载质量31t 1km以内(实际运距:35km) |  | 1000m3 | 0.026 | 144168.57 | 3804.82
9 | 041001001001 | 拆除路面 | 1.类型:拆除混凝土路面22cm厚+拆除水泥石粉渣垫层20cm厚 2.包含:新型全密闭式智能泥头车运输石方，运距35km | m2 | 372 | 83.28 | 30980.16
| 040106-15换 | 液压岩石破碎机破碎混凝土类路面 厚度15cm(实际厚度:22cm) |  | 100m2 | 3.72 | 1598.78 | 5947.98
| 040106-15换 | 液压岩石破碎机破碎混凝土类路面 厚度15cm(实际厚度:20cm)(当采用液压岩石破碎机破碎基(垫)层时) |  | 100m2 | 3.72 | 288.23 | 1072.31
| 040101-143 | 挖掘机挖石碴、松散石方 装车 |  | 1000m3 | 0.156 | 9171.09 | 1433.01
分部分项工程量清单报价表
工程名称:大万居民小组奔康路支路片区7号至13号人行道路硬底化项目 |  |  |  |  | 第3页，共6页
序号 | 子目编号 | 子目名称 | 项目特征 | 单位 | 工程量 | 综合单价 | 合价
| 010001-180换 | 新型全密闭式智能泥头车运输石方 LNG 满载质量31t 1km以内(实际运距:35km) |  | 1000m3 | 0.156 | 144168.57 | 22526.86
10 | 040101001001 | 挖一般土方 | 1.土壤类别:挖掘机挖土方 一、二类土 2.挖土深度:综合考虑 3.包含:新型全密闭式智能泥头车运输土方，运距35km | m3 | 24.74 | 93.3 | 2308.24
| 040101-40 | 挖掘机挖土方(斗容量1.0m3)装车 一、二类土 |  | 1000m3 | 0.025 | 5232.6 | 129.45
| 010001-174换 | 新型全密闭式智能泥头车运输土方 LNG 满载质量31t 1km以内(实际运距:35km) |  | 1000m3 | 0.025 | 88068.92 | 2178.79
11 | 050307016002 | 花池 | 1.材料种类、规格:MU7.5非黏土烧结砖,M5水泥砂浆砌 2.饰面材料种类:压顶采用光面芝麻灰花岗岩600*200*50，池壁采用光面芝麻灰花岗岩450*200*20 3.结合层:20mm厚1:2.5水泥砂浆 4.垫层:100厚C20混凝土 5.底层:150mm厚6%水泥石粉渣 6.注:详见设计图纸 | m | 85 | 313.89 | 26680.65
| 050009-28换 | 石材(花岗岩、大理石)压顶 厚5cm内[光面芝麻灰花岗岩600*200*50] |  | 10m2 | 1.7 | 3039.47 | 5167.27
| 050006-56换 | 粘贴石材(白水泥擦缝) 墙面(实际干混抹灰砂浆M15厚度:20mm)[光面芝麻灰花岗岩450*200*20] |  | 100m2 | 0.34 | 27732.45 | 9429.32
| 050002-1换 | 实心砖基础[MU7.5非黏土烧结砖,湿拌砌筑砂浆 M5] |  | 10m3 | 0.935 | 7264.26 | 6792.3
| 050003-36换 | 非泵送混凝土浇捣、养护 基础垫层[普通预拌混凝土 C20,骨料最大粒径31.5mm] |  | 10m3 | 0.391 | 7557.68 | 2955.15
| 040203-21 | 厂拌水泥石粉渣混合料 水泥含量6% 压实厚度15cm |  | 100m2 | 0.561 | 3510.68 | 1969.55
| 040203-27换 | 自卸汽车运输第1km 压实厚度15cm(实际运距:5km) |  | 100m2 | 0.561 | 306.14 | 171.75
分部分项工程量清单报价表
工程名称:大万居民小组奔康路支路片区7号至13号人行道路硬底化项目 |  |  |  |  | 第4页，共6页
序号 | 子目编号 | 子目名称 | 项目特征 | 单位 | 工程量 | 综合单价 | 合价
| 040203-35 | 机械摊铺厂拌基层混合料 压实厚度15cm |  | 100m2 | 0.561 | 348.13 | 195.31
12 | 040203007001 | 水泥混凝土 | 1.混凝土强度等级:C25混凝土 2.厚度:22cm 3.包含:路面养护 | m2 | 374 | 210.51 | 78730.74
| 040204-55换 | 水泥混凝土路面 厚度20cm(实际厚度:22cm)[普通预拌混凝土 C25,骨料最大粒径31.5mm] |  | 100m2 | 3.74 | 20743.36 | 77583.19
| 040204-73 | 塑料膜养护 |  | 100m2 | 3.74 | 306.82 | 1147.55
13 | 040202003001 | 水泥稳定土 | 1.水泥含量:6%水泥石粉渣混合料 2.厚度:20cm | m2 | 374 | 55.59 | 20790.66
| 040203-21换 | 厂拌水泥石粉渣混合料 水泥含量6% 压实厚度15cm(实际厚度:20cm) |  | 100m2 | 3.74 | 4675.38 | 17490.36
| 040203-27换 | 自卸汽车运输第1km 压实厚度15cm(实际厚度:20cm)(实际运距:5km) |  | 100m2 | 3.74 | 415.46 | 1554.21
| 040203-35换 | 机械摊铺厂拌基层混合料 压实厚度15cm(实际厚度:20cm) |  | 100m2 | 3.74 | 466.75 | 1746.09
14 | 040204002001 | 人行道块料铺设 | 1.块料品种、规格:灰色透水砖（230*115*60mm） 2.粘结层:30mm厚1:2.5水泥砂浆 3.垫层:150mm厚C20混凝土 4.底层:150mm厚6%水泥石粉渣 | m2 | 77 | 280.77 | 21619.29
| 040205-13 | 透水砖地坪铺砌 |  | 100m2 | 0.77 | 8129.05 | 6259.07
| 040205-9换 | 人行道板、块料地坪铺筑 水泥砂浆结合层 厚度2cm(实际厚度:3cm) |  | 100m2 | 0.77 | 3932.96 | 3028.23
| 040205-7换 | 人行道板、块料地坪铺筑 混凝土垫层(结合层) 厚度5cm(实际厚度:15cm) |  | 100m2 | 0.77 | 11851.4 | 9125.13
| 040203-21 | 厂拌水泥石粉渣混合料 水泥含量6% 压实厚度15cm |  | 100m2 | 0.77 | 3510.68 | 2703.09
| 040203-27换 | 自卸汽车运输第1km 压实厚度15cm(实际运距:5km) |  | 100m2 | 0.77 | 306.14 | 235.72
| 040203-35 | 机械摊铺厂拌基层混合料 压实厚度15cm |  | 100m2 | 0.77 | 348.13 | 268.05
分部分项工程量清单报价表
工程名称:大万居民小组奔康路支路片区7号至13号人行道路硬底化项目 |  |  |  |  | 第5页，共6页
序号 | 子目编号 | 子目名称 | 项目特征 | 单位 | 工程量 | 综合单价 | 合价
15 | 040204004002 | 安砌侧(平、缘)石 | 1.材料品种、规格:芝麻灰花岗岩立道牙（500*300*120mm） 2.垫层:C20混凝土 3.底层:150mm厚6%水泥石粉渣 | m | 43 | 172.19 | 7404.17
| 040205-27换 | 侧缘石安砌 石质侧石(立缘石)安砌 长度50cm[芝麻灰花岗岩立道牙（500*300*120mm）] |  | 100m | 0.43 | 11878.31 | 5107.27
| 040205-25换 | 侧缘石垫层 人工铺装 混凝土垫层[普通预拌混凝土 C20,骨料最大粒径31.5mm] |  | m3 | 1.59 | 971.62 | 1544.76
| 040203-21 | 厂拌水泥石粉渣混合料 水泥含量6% 压实厚度15cm |  | 100m2 | 0.181 | 3510.68 | 633.98
| 040203-27换 | 自卸汽车运输第1km 压实厚度15cm(实际运距:5km) |  | 100m2 | 0.181 | 306.14 | 55.29
| 040203-35 | 机械摊铺厂拌基层混合料 压实厚度15cm |  | 100m2 | 0.181 | 348.13 | 62.87
16 | 040101002002 | 挖沟槽土方 | 1.土壤类别:挖掘机挖沟槽土方 三类土 2.挖土深度:综合考虑 3.包含:6%人工辅助挖土 | m3 | 13.6 | 10.28 | 139.81
| 040101-47 | 挖掘机挖沟槽土方 三类土 |  | 1000m3 | 0.014 | 8501.94 | 115.61
| 040101-1 | 人工挖土方 一、二类土 |  | 100m3 | 0.008 | 2952.29 | 24.2
17 | 040103001002 | 回填方 | 1.名称:人工回填土 2.密实度要求:按设计要求及规范 | m3 | 13.6 | 38.67 | 525.91
| 040101-169 | 人工回填土 夯填 |  | 100m3 | 0.136 | 3867.08 | 525.91
18 | 040205006001 | 标线 | 1.材料品种:深标Ⅱ型热熔涂料（实测厚度≥2mm） 2.类型:停车位划线 3.备注:混泥土路面 | m2 | 24 | 63.29 | 1518.96
| 040902-35换 | 零星标线 热熔涂料标线 标线实测厚度≥2mm(混凝土路面) |  | 100m2 | 0.24 | 6329.98 | 1518.96
分部分项工程量清单报价表
工程名称:大万居民小组奔康路支路片区7号至13号人行道路硬底化项目 |  |  |  |  | 第6页，共6页
序号 | 子目编号 | 子目名称 | 项目特征 | 单位 | 工程量 | 综合单价 | 合价
19 | 040205003002 | 标杆 | 1.名称:大盆菜双杆标志牌 2.标志杆:钢管立柱φ89*4.5*1500*2 3.标牌尺寸:0.6m*0.8m 4.铝板3厚、超强级反光膜 5.含立柱法兰盘、地脚螺栓等零星配件 6.钢结构热浸锌 7.C30混凝土基础 8.包含基础挖填运，运距35km 9.详见设计图纸 | 套 | 1 | 4355.29 | 4355.29
| 040902-22换 | 小型标志牌 圆形或八角形标志牌[0.6m*0.8m标志牌 (铝板3厚超强级反光膜)] |  | 块 | 1 | 440.53 | 440.53
| 040902-2换 | 双柱杆制作[无缝钢管 管外径 D89×4.5] |  | 根 | 1 | 2401.07 | 2401.04
| 040902-11换 | 标志杆安装 双柱标志杆安装 |  | 根 | 1 | 349.88 | 349.88
| 040901-4 | 基础制作 预埋件 螺栓 |  | t | 0.016 | 11998.55 | 191.98
| 040901-5 | 基础制作 预埋件 铁件 |  | t | 0.054 | 12470.26 | 673.39
| 040902-9 | 金属构件热浸镀锌 |  | t | 0.082 | 2631.16 | 215.76
| 040901-1换 | 基础制作 混凝土[普通预拌混凝土 C30,骨料最大粒径31.5mm] |  | 10m3 | 0.005 | 8518.93 | 42.59
| 040101-49 | 挖掘机挖基坑土方 一、二类土 |  | 1000m3 | 0.001 | 6779.71 | 5.36
| 040101-1 | 人工挖土方 一、二类土 |  | 100m3 | 0.001 | 2952.29 | 1.48
| 040101-169 | 人工回填土 夯填 |  | 100m3 | 0.007 | 3867.08 | 28.62
| 040101-40 | 挖掘机挖土方(斗容量1.0m3)装车 一、二类土 |  | 1000m3 | 0 | 5232.6 | 0.26
| 010001-174换 | 新型全密闭式智能泥头车运输土方 LNG 满载质量31t 1km以内(实际运距:35km) |  | 1000m3 | 0 | 88068.92 | 4.4
|  | 合 计 |  |  |  |  | 237739.67

## 工料机汇总表
工料机汇总表
工程名称:大万居民小组奔康路支路片区7号至13号人行道路硬底化项目 |  |  |  |  | 第1页 共2页
序号 | 工料机名称及规格型号 | 单位 | 数量 | 单价 | 合价 | 备注
1 | 普工人工费 | 元 | 16217.267 | 1.29 | 20865.14
2 | 技工人工费 | 元 | 17291.307 | 1.32 | 22867.75
3 | 高级技工人工费 | 元 | 34.062 | 1.3 | 44.28
4 | 技术工日 | 工日 | 33.771 | 183.68 | 6203.06
5 | 机械台班人工 | 工日 | 46.21 | 174.16 | 8047.93
6 | 镀锌铁丝(综合) | kg | 0.306 | 5.2 | 1.59
7 | 镀锌铁丝 φ5～φ4mm | kg | 5 | 6 | 30
8 | 塑料薄膜(以千克计) | kg | 41.14 | 8.94 | 367.79
9 | 草袋 | 个 | 10 | 1.5 | 15
10 | 螺栓 M10×20 | 套 | 6.06 | 0.22 | 1.33
11 | 螺栓(综合)(以千克计) | kg | 16.32 | 5.66 | 92.37
12 | 螺母 M20 | 个 | 16.16 | 0.23 | 3.72
13 | 垫圈 M20 | 个 | 8.08 | 0.15 | 1.21
14 | 弹簧垫圈 M20 | 个 | 8.08 | 0.08 | 0.65
15 | 铁钉(综合) | kg | 4.441 | 5.5 | 24.43
16 | 石料切割锯片 | 片 | 1.425 | 65 | 92.63
17 | 碳钢电焊条(综合) | kg | 46.83 | 6.95 | 325.47
18 | 锌锭 99.9% | t | 0.01 | 15500 | 155
19 | 铁件 | kg | 79.39 | 6.1 | 484.28
20 | 白水泥 | t | 0.008 | 822 | 6.58
21 | 芝麻灰花岗岩立道牙（500*300*120mm） | m | 43.645 | 81.6 | 3561.43
22 | MU7.5非黏土烧结砖 | 千块 | 4.942 | 400 | 1976.8
23 | 枕木 | m3 | 0.08 | 950 | 76
24 | 枋板材 | m3 | 0.015 | 1250 | 18.75
25 | 松杂枋板材(周转材) | m3 | 0.064 | 2209 | 141.38
26 | 光面芝麻灰花岗岩450*200*20 | m2 | 34.68 | 120 | 4161.6
27 | 光面芝麻灰花岗岩600*200*50 | m2 | 17.34 | 180 | 3121.2
28 | 热塑标线底漆 | kg | 4.063 | 9.6 | 39
29 | 热塑型标线涂料(深标II型) | kg | 96.843 | 5.18 | 501.65
30 | 液化石油气(以立方计) | m3 | 4.066 | 9.12 | 37.08
31 | 汽油 | kg | 205.631 | 8.83 | 1815.72
32 | 柴油 | kg | 747.363 | 7.34 | 5485.64
33 | 电力 | kW·h | 382.685 | 0.7 | 267.88
34 | 氧气(工业用) | m3 | 3.184 | 19.58 | 62.34
| 本页小计 |  |  |  | 80896.68
工料机汇总表
工程名称:大万居民小组奔康路支路片区7号至13号人行道路硬底化项目 |  |  |  |  | 第2页 共2页
序号 | 工料机名称及规格型号 | 单位 | 数量 | 单价 | 合价 | 备注
35 | 天然气 | kg | 2134.78 | 4.7 | 10033.47
36 | 乙炔气 | kg | 1.384 | 16.54 | 22.89
37 | YJ-Ⅲ粘结剂 | kg | 14.314 | 12.14 | 173.77
38 | 无缝钢管 管外径 D89×4.5 | m | 3 | 52.34 | 157.02
39 | 镀锌角钢抱箍 63×6 | 副 | 3.03 | 25.5 | 77.27
40 | 翠芦莉，袋苗，苗高*冠幅:30-35cm*25-30cm | 株 | 3402 | 1.5 | 5103
41 | 进口大红花，袋苗，苗高*冠幅:30-35cm*25-30cm | 株 | 3175.2 | 1.6 | 5080.32
42 | 种植土 | m3 | 70.992 | 35 | 2484.72
43 | 有机肥 | kg | 348 | 0.36 | 125.28
44 | 肥料 | kg | 107.644 | 2 | 215.29
45 | 杀虫药剂(综合) | kg | 2.534 | 25 | 63.35
46 | 水 | m3 | 82.517 | 3.77 | 311.09
47 | 水 | m3 | 101.541 | 3.77 | 382.81
48 | 0.6m*0.8m标志牌 (铝板3厚超强级反光膜) | 块 | 1 | 312 | 312
49 | 建筑模板 1830×915×18 三级黑板 | 张 | 1.963 | 74 | 145.26
50 | 钢模板 | kg | 29.434 | 6 | 176.6
51 | 机制混凝土路面透水砖(C30) 230×115×60 本色 | m2 | 78.54 | 56.12 | 4407.66
52 | 反光玻璃珠 | kg | 10.526 | 3.2 | 33.68
53 | 合金钎头 φ150mm | 个 | 0.087 | 542 | 47.15
54 | 其他材料费 | 元 | 21 | 1 | 21
55 | 湿拌砌筑砂浆 M5 | m3 | 2.214 | 549.56 | 1216.73
56 | 干混抹灰砂浆 M15 | t | 1.062 | 315 | 334.53
57 | 干混抹灰砂浆 M20 | t | 4.426 | 325 | 1438.45
58 | 干混砌筑砂浆 M10 | t | 0.617 | 285 | 175.85
59 | 干混地面砂浆 M20 | t | 0.901 | 325 | 292.83
60 | 素水泥浆 | m3 | 0.094 | 562.97 | 52.92
61 | 普通预拌混凝土 C20,骨料最大粒径31.5mm | m3 | 17.372 | 610.44 | 10604.56
62 | 普通预拌混凝土 C25,骨料最大粒径31.5mm | m3 | 83.926 | 652.41 | 54754.16
63 | 普通预拌混凝土 C30,骨料最大粒径31.5mm | m3 | 0.051 | 656.08 | 33.46
64 | 6%水泥石粉渣混合料 | m3 | 99.423 | 205.75 | 20456.28
65 | 其它材料费(按百分比计算) | 元 | 619.204 | 1 | 619.2
| 本页小计 |  |  |  | 119352.6
| 合 计 |  |  |  | 200249.28