## 表04单位工程招标控制价汇总表
单位工程招标控制价汇总表
工程名称:园山街道2021年第一批社区“民生微实事·大盆菜”项目--大康社区上中居民小组文化墙项目 |  | 标段： | 第1页 共1页
序 号 | 汇 总 内 容 |  | 金额(元) | 其中： 材料设备暂估价 (元)
1 | 分部分项工程费 |  | 93272.88
1.1 | 分部工程 |  | 93272.88
2 | 措施项目费 |  | 3332.46
2.1 | 其中：混凝土、钢筋混凝土模板及支架费 |  | 203.66
2.2 | 安全文明施工措施费 |  | 1750.39
2.3 | 履约担保手续费、赶工措施费
2.4 | 其它措施项目费 |  | 1378.41
3 | 其它项目费
3.1 | 计日工
3.2 | 总承包服务费
3.3 | 发包人供应材料费
4 | 规费 |  | 5365.74
5 | 不含税建安工程造价 |  | 101971.08
6 | 应纳税费 |  | 3449.07
6.1 | 增值税应纳税额 |  | 3079.53
6.2 | 城市维护建设税、教育费附加及地方教育费附加 |  | 369.54
含税建安工程造价=1+2+3+4+6-3.3 |  |  | 105420.15
注：本表适用于单位工程招标控制价或投标价的汇总，如无单位工程划分，单项工程也使用本表汇总。

## 表08A分部分项工程量清单与计价表
分部分项工程量清单与计价表
工程名称:园山街道2021年第一批社区“民生微实事·大盆菜”项目--大康社区上中居民小组文化墙项目 |  |  | 标段： |  |  |  | 第1页 共4页
序号 | 项目编码 | 项目名称 | 项目特征描述 | 计量 单位 | 工程量 | 金额(元)
[6 empty] | 综合 单价 | 合价 | 材料设备 暂估合价
分部工程
1 | 050102008003 | 栽植花卉 | 1.花卉种类:进口大红花，袋苗 2.苗高*冠幅:30-35cm*30-35cm 3.单位面积株数:36株/m2 4.养护期:成活期养护三个月 | m2 | 32 | 112.34 | 3594.88
2 | 050101009001 | 种植土换填 | 1.人工挖土方 一、二类土 2.人工松填种植土 3.包含:新型全密闭式智能泥头车运输土方，运距35km | m3 | 12.8 | 169.27 | 2166.66
3 | 050101007002 | 清除地被植物 | 1.名称:清除现状杂草及灌木 2.外运:35km | m2 | 32 | 10.95 | 350.4
4 | 010401003001 | 实心砖墙 | 1.墙体类型:砖砌围墙 H=2m，厚0.2m 2.砖品种、规格、强度等级:MU10灰砂砖，M5水泥砂浆砌筑 3.包含:C25砼压顶、C15砼垫层、钢筋制安 4.注:详见设计图纸 | m | 5.8 | 352.8 | 2046.24
5 | 011201004001 | 立面砂浆找平层 | 1.基层类型:砖砌墙 2.找平层砂浆厚度、配合比:20mm厚1：2.5水泥砂浆 | m2 | 109.56 | 53.34 | 5843.93
本页小计 | [6 empty] | 14002.11
分部分项工程量清单与计价表
工程名称:园山街道2021年第一批社区“民生微实事·大盆菜”项目--大康社区上中居民小组文化墙项目 |  |  | 标段： |  |  |  | 第2页 共4页
序号 | 项目编码 | 项目名称 | 项目特征描述 | 计量 单位 | 工程量 | 金额(元)
[6 empty] | 综合 单价 | 合价 | 材料设备 暂估合价
6 | 011407001001 | 墙面喷刷涂料 | 1.名称:现状挡土墙刷真石涂料 2.做法要求:清洗墙面 3.刮双组份界面处理剂一道 4.2厚找平双组分腻子一遍 5.耐碱玻纤网格布(5x5mm ) 6.2厚找平双组分腻子一遍 7.渗透性底漆一道 8.高弹性中涂一道（含分格缝处理），添加反射隔热添加剂 9.专用荷叶自洁仿石材专用面涂二道，添加反射隔热添加剂 10.上罩光面漆（油性）一道 | m2 | 55.66 | 115.4 | 6423.16
7 | 011406001001 | 抹灰面油漆 | 1.名称:墙面喷涂白色氟碳漆 2.基层类型:水泥砂浆抹灰层 3.做法要求:抗裂复合体腻子、找平腻子各一道、打磨养护 4.批滑爽腻子一道，打磨养护 5.批油性抛光腻子一道，打磨 6.喷涂氟碳封闭底漆一道 7.喷涂氟碳中漆两道 8.喷涂氟碳面漆两道 | m2 | 193.6 | 180.2 | 34886.72
本页小计 | [6 empty] | 41309.88
分部分项工程量清单与计价表
工程名称:园山街道2021年第一批社区“民生微实事·大盆菜”项目--大康社区上中居民小组文化墙项目 |  |  | 标段： |  |  |  | 第3页 共4页
序号 | 项目编码 | 项目名称 | 项目特征描述 | 计量 单位 | 工程量 | 金额(元)
[6 empty] | 综合 单价 | 合价 | 材料设备 暂估合价
8 | 020911001002 | 国画颜料、广告色彩画 | 1.名称:手绘文化墙 2.绘制部位:墙面 3.做法要求:专业人员测量墙面实际尺寸，根据尺寸设计选择合适方案 4.人工清理清扫墙面,涂刷界面剂一遍 5.专业手画人员采用铅笔定点、画出轮廓线 6.专业人员颜料调制:乳胶漆拌温莎丙烯画颜料,根椐所绘轮廓线绘画两遍底色 7.用温莎丙烯画颜料绘画三遍且加亮 8.表面刷两遍清漆防护防晒防雨 9.由专业墙绘师进行墙体艺术墙绘 10.注:已包含规费等其他所有费用 | m2 | 87.12 | 380 | 33105.6
9 | 011610002001 | 金属门拆除 | 1.名称:保护性拆除电动道闸门，现状成品，h=1.2m | 樘 | 1 | 500 | 500
10 | 040205003001 | 标杆 | 1.名称:大盆菜双杆标志牌 2.标志杆:钢管立柱φ89*4.5*1500*2 3.标牌尺寸:0.6m*0.8m 4.铝板3厚、超强级反光膜 5.含立柱法兰盘、地脚螺栓等零星配件 6.钢结构热浸锌 7.C30混凝土基础 8.包含基础挖填运，运距35km 9.详见设计图纸 | 套 | 1 | 4355.29 | 4355.29
本页小计 | [6 empty] | 37960.89
分部分项工程量清单与计价表
工程名称:园山街道2021年第一批社区“民生微实事·大盆菜”项目--大康社区上中居民小组文化墙项目 |  |  | 标段： |  |  |  | 第4页 共4页
序号 | 项目编码 | 项目名称 | 项目特征描述 | 计量 单位 | 工程量 | 金额(元)
[6 empty] | 综合 单价 | 合价 | 材料设备 暂估合价
|  | 分部小计 |  |  |  |  | 93272.88
本页小计
合 计 | [6 empty] | 93272.88

## 表10措施项目清单与计价汇总表
措施项目清单与计价汇总表
工程名称:园山街道2021年第一批社区“民生微实事·大盆菜”项目--大康社区上中居民小组文化墙项目 |  | 标段： | 第1页 共1页
序号 | 项目名称 |  | 金额(元)
1 | 安全文明施工措施费 |  | 1750.39
1.1 | 安全文明施工措施费(按费率计算) |  | 1750.39
1.2 | 其他安全文明施工措施(按清单列项)
1.2.1 | 施工临时围挡费
1.2.2 | 基坑内场地硬地化
2 | 履约担保手续费
3 | 夜间施工费
4 | 赶工措施费
5 | 冬雨季施工费
6 | 已完成工程及设备保护费
7 | 地上地下设施及建筑物的临时保护费
8 | 混凝土、钢筋混凝土模板及支架费 |  | 203.66
9 | 二次搬运费
10 | 脚手架费 |  | 1378.41
11 | 垂直运输机械费
12 | 大型机械设备进出场及安拆费
13 | 施工排水、降水费
14 | 专业工程措施项目费
14.1 | 围堰
14.2 | 筑岛
14.3 | 便道
14.4 | 便桥
14.5 | 洞内施工的通风、供水、供气、供电、照明及通讯设施
14.6 | 驳岸块石清理
14.7 | 地下管线交叉处理
14.8 | 行车、行人干扰增加
14.9 | 轨道交通工程路桥
14.10 | 市政基础设施施工监测、监控、保护
15 | 其他
合 计 |  |  | 3332.46
注：专业工程措施项目费可根据工程实际在本表中补充。

## 表10-1措施项目清单与计价表(一)
措施项目清单与计价表(一)
工程名称:园山街道2021年第一批社区“民生微实事·大盆菜”项目--大康社区上中居民小组文化墙项目 |  |  | 标段： |  |  | 第1页 共1页
序 号 | 项目编码 | 项目名称 | 项目特征描述 | 计量 单位 | 工程量 | 金额(元)
[6 empty] | 综合单价 | 合价
1 |  | 混凝土、钢筋混凝土模板及支架费 |  | 项 |  |  | 203.66
1.1 | 041102001001 | 垫层模板 | 1.构件类型:混凝土垫层 木模板 | m2 | 1.16 | 49.14 | 57
1.1.1 | 040206-23 | 混凝土垫层 木模板 |  | 10m2 | 0.116 | 491.41 | 57
1.2 | 041102018001 | 压顶模板 | 1.构件类型:压顶 木模板 | m2 | 1.39 | 81.64 | 113.48
1.2.1 | 040206-34 | 压顶 木模板 |  | 10m2 | 0.139 | 816.38 | 113.48
1.3 | 041102002001 | 基础模板 | 1.构件类型:基础制作 模板 | m2 | 1.32 | 25.14 | 33.18
1.3.1 | 040901-2 | 基础制作 模板 |  | 100m2 | 0.013 | 2512.76 | 33.18
2 |  | 脚手架费 |  | 项 |  |  | 1378.41
2.1 | 041101001001 | 墙面脚手架 | 1.类型:活动脚手架 墙砌筑或装饰 | m2 | 249.26 | 5.53 | 1378.41
2.1.1 | 010011-44 | 活动脚手架 墙砌筑或装饰 |  | 100m2 | 2.493 | 554.24 | 1378.41
本页小计 | [6 empty] | 1582.07
合 计 | [6 empty] | 1582.07
注：本表适用于以综合单价形式计价的措施项目。

## 表12规费税金项目清单与计价表
规费税金项目清单与计价表
工程名称:园山街道2021年第一批社区“民生微实事·大盆菜”项目--大康社区上中居民小组文化墙项目 |  | 标段： | 第1页 共1页
序号 | 项目名称 | 计算基础 | 费率(%) | 金额(元)
1 | 规费 |  |  | 5365.74
合 计 |  |  |  | 5365.74

## 分部分项工程量清单报价表（含子定额）
分部分项工程量清单报价表
工程名称:园山街道2021年第一批社区“民生微实事·大盆菜”项目--大康社区上中居民小组文化墙项目 |  |  |  |  | 第1页，共4页
序号 | 子目编号 | 子目名称 | 项目特征 | 单位 | 工程量 | 综合单价 | 合价
|  | 分部工程 |  |  |  |  | 93272.88
1 | 050102008003 | 栽植花卉 | 1.花卉种类:进口大红花，袋苗 2.苗高*冠幅:30-35cm*30-35cm 3.单位面积株数:36株/m2 4.养护期:成活期养护三个月 | m2 | 32 | 112.34 | 3594.88
| 050010-180换 | 普通花坛 36株以内／[进口大红花，袋苗，苗高*冠幅:30-35cm*30-35cm] |  | 10m2 | 3.2 | 950.95 | 3043.12
| 050011-28 | 花坛养护 普通花坛 |  | 100m2·月 | 0.96 | 574.73 | 551.76
2 | 050101009001 | 种植土换填 | 1.人工挖土方 一、二类土 2.人工松填种植土 3.包含:新型全密闭式智能泥头车运输土方，运距35km | m3 | 12.8 | 169.27 | 2166.66
| 040101-1 | 人工挖土方 一、二类土 |  | 100m3 | 0.128 | 2952.29 | 377.92
| 010001-174换 | 新型全密闭式智能泥头车运输土方 LNG 满载质量31t 1km以内(实际运距:35km) |  | 1000m3 | 0.013 | 88068.92 | 1127.36
| 050001-141换 | 人工松填土[种植土] |  | 100m3 | 0.128 | 5166.67 | 661.38
3 | 050101007002 | 清除地被植物 | 1.名称:清除现状杂草及灌木 2.外运:35km | m2 | 32 | 10.95 | 350.4
| 050010-2 | 绿化地铲除杂灌草 覆盖密度40%～80% |  | 100m2 | 0.32 | 412.69 | 132.05
| 050010-258换 | 清运树枝、树叶、草类 每增加1km（基价系数*30） |  | 10m3 | 0.32 | 682.37 | 218.35
4 | 010401003001 | 实心砖墙 | 1.墙体类型:砖砌围墙 H=2m，厚0.2m 2.砖品种、规格、强度等级:MU10灰砂砖，M5水泥砂浆砌筑 3.包含:C25砼压顶、C15砼垫层、钢筋制安 4.注:详见设计图纸 | m | 5.8 | 352.8 | 2046.24
| 010005-66换 | 非泵送现浇混凝土浇捣、养护 压顶[(商品)普通混凝土 C25,骨料最大粒径31.5mm] |  | 10m3 | 0.014 | 9709.93 | 135.95
| 010004-8换 | 实心砖墙 1砖 湿拌砌筑砂浆[蒸压灰砂砖 240×115×53 10MPa,湿拌砌筑砂浆 M5] |  | 10m3 | 0.206 | 8408.77 | 1732.29
分部分项工程量清单报价表
工程名称:园山街道2021年第一批社区“民生微实事·大盆菜”项目--大康社区上中居民小组文化墙项目 |  |  |  |  | 第2页，共4页
序号 | 子目编号 | 子目名称 | 项目特征 | 单位 | 工程量 | 综合单价 | 合价
| 010005-27换 | 非泵送现浇混凝土浇捣、养护 基础垫层[(商品)普通混凝土 C15,骨料最大粒径31.5mm] |  | 10m3 | 0.012 | 7311.41 | 87.74
| 010005-133 | 现浇构件螺纹钢筋制作 Φ10以内 |  | t | 0.007 | 6373.92 | 44.62
| 010005-134 | 现浇构件螺纹钢筋安装 Φ10以内 |  | t | 0.007 | 1100.25 | 7.7
| 010005-127 | 现浇构件圆钢筋 制作 Φ10以内 |  | t | 0.005 | 6250.55 | 31.25
| 010005-128 | 现浇构件圆钢筋 安装 Φ10以内 |  | t | 0.005 | 1337.75 | 6.69
5 | 011201004001 | 立面砂浆找平层 | 1.基层类型:砖砌墙 2.找平层砂浆厚度、配合比:20mm厚1：2.5水泥砂浆 | m2 | 109.56 | 53.34 | 5843.93
| 020003-8换 | 水泥砂浆一般抹灰 外墙 厚度T(mm) T=20 |  | 100m2 | 1.096 | 5333.67 | 5843.93
6 | 011407001001 | 墙面喷刷涂料 | 1.名称:现状挡土墙刷真石涂料 2.做法要求:清洗墙面 3.刮双组份界面处理剂一道 4.2厚找平双组分腻子一遍 5.耐碱玻纤网格布(5x5mm ) 6.2厚找平双组分腻子一遍 7.渗透性底漆一道 8.高弹性中涂一道（含分格缝处理），添加反射隔热添加剂 9.专用荷叶自洁仿石材专用面涂二道，添加反射隔热添加剂 10.上罩光面漆（油性）一道 | m2 | 55.66 | 115.4 | 6423.16
| 020003-2 | 墙、柱面基层处理 界面处理剂 |  | 100m2 | 0.557 | 461.04 | 256.59
| 020003-5 | 墙、柱面挂网 贴玻纤网格布 |  | 100m2 | 0.557 | 1108.14 | 616.74
| 020005-158 | 室外墙柱面 真石漆 |  | 100m2 | 0.557 | 9971.81 | 5549.83
7 | 011406001001 | 抹灰面油漆 | 1.名称:墙面喷涂白色氟碳漆 2.基层类型:水泥砂浆抹灰层 3.做法要求:抗裂复合体腻子、找平腻子各一道、打磨养护 4.批滑爽腻子一道，打磨养护 5.批油性抛光腻子一道，打磨 6.喷涂氟碳封闭底漆一道 7.喷涂氟碳中漆两道 8.喷涂氟碳面漆两道 | m2 | 193.6 | 180.2 | 34886.72
| 020005-131 | 墙柱面 氟碳漆抗裂腻子 每增减一遍 |  | 100m2 | 1.936 | 1276.01 | 2470.28
分部分项工程量清单报价表
工程名称:园山街道2021年第一批社区“民生微实事·大盆菜”项目--大康社区上中居民小组文化墙项目 |  |  |  |  | 第3页，共4页
序号 | 子目编号 | 子目名称 | 项目特征 | 单位 | 工程量 | 综合单价 | 合价
| 020005-129 | 室外墙柱面 氟碳漆 |  | 100m2 | 1.936 | 16744.59 | 32416.44
8 | 020911001002 | 国画颜料、广告色彩画 | 1.名称:手绘文化墙 2.绘制部位:墙面 3.做法要求:专业人员测量墙面实际尺寸，根据尺寸设计选择合适方案 4.人工清理清扫墙面,涂刷界面剂一遍 5.专业手画人员采用铅笔定点、画出轮廓线 6.专业人员颜料调制:乳胶漆拌温莎丙烯画颜料,根椐所绘轮廓线绘画两遍底色 7.用温莎丙烯画颜料绘画三遍且加亮 8.表面刷两遍清漆防护防晒防雨 9.由专业墙绘师进行墙体艺术墙绘 10.注:已包含规费等其他所有费用 | m2 | 87.12 | 380 | 33105.6
| 独立费 | 手绘文化墙 |  | m2 | 87.12 | 380 | 33105.6
9 | 011610002001 | 金属门拆除 | 1.名称:保护性拆除电动道闸门，现状成品，h=1.2m | 樘 | 1 | 500 | 500
| 独立费 | 保护性拆除电动道闸门，现状成品，h=1.2m |  | 樘 | 1 | 500 | 500
10 | 040205003001 | 标杆 | 1.名称:大盆菜双杆标志牌 2.标志杆:钢管立柱φ89*4.5*1500*2 3.标牌尺寸:0.6m*0.8m 4.铝板3厚、超强级反光膜 5.含立柱法兰盘、地脚螺栓等零星配件 6.钢结构热浸锌 7.C30混凝土基础 8.包含基础挖填运，运距35km 9.详见设计图纸 | 套 | 1 | 4355.29 | 4355.29
| 040902-22换 | 小型标志牌 圆形或八角形标志牌[0.6m*0.8m标志牌 (铝板3厚超强级反光膜)] |  | 块 | 1 | 440.53 | 440.53
| 040902-2换 | 双柱杆制作[无缝钢管 管外径 D89×4.5] |  | 根 | 1 | 2401.07 | 2401.04
| 040902-11换 | 标志杆安装 双柱标志杆安装 |  | 根 | 1 | 349.88 | 349.88
| 040901-4 | 基础制作 预埋件 螺栓 |  | t | 0.016 | 11998.55 | 191.98
| 040901-5 | 基础制作 预埋件 铁件 |  | t | 0.054 | 12470.26 | 673.39
| 040902-9 | 金属构件热浸镀锌 |  | t | 0.082 | 2631.16 | 215.76
分部分项工程量清单报价表
工程名称:园山街道2021年第一批社区“民生微实事·大盆菜”项目--大康社区上中居民小组文化墙项目 |  |  |  |  | 第4页，共4页
序号 | 子目编号 | 子目名称 | 项目特征 | 单位 | 工程量 | 综合单价 | 合价
| 040901-1换 | 基础制作 混凝土[普通预拌混凝土 C30,骨料最大粒径31.5mm] |  | 10m3 | 0.005 | 8518.93 | 42.59
| 040101-49 | 挖掘机挖基坑土方 一、二类土 |  | 1000m3 | 0.001 | 6779.71 | 5.36
| 040101-1 | 人工挖土方 一、二类土 |  | 100m3 | 0.001 | 2952.29 | 1.48
| 040101-169 | 人工回填土 夯填 |  | 100m3 | 0.007 | 3867.08 | 28.62
| 040101-40 | 挖掘机挖土方(斗容量1.0m3)装车 一、二类土 |  | 1000m3 | 0 | 5232.6 | 0.26
| 010001-174换 | 新型全密闭式智能泥头车运输土方 LNG 满载质量31t 1km以内(实际运距:35km) |  | 1000m3 | 0 | 88068.92 | 4.4
|  | 合 计 |  |  |  |  | 93272.88

## 工料机汇总表
工料机汇总表
工程名称:园山街道2021年第一批社区“民生微实事·大盆菜”项目--大康社区上中居民小组文化墙项目 |  |  |  |  | 第1页 共3页
序号 | 工料机名称及规格型号 | 单位 | 数量 | 单价 | 合价 | 备注
1 | 普工人工费(建筑) | 元 | 227.475 | 1.31 | 298.27
2 | 技工人工费(建筑) | 元 | 1199.241 | 1.35 | 1616.94
3 | 普工人工费 | 元 | 1587.653 | 1.29 | 2042.67
4 | 技工人工费 | 元 | 755.889 | 1.32 | 999.66
5 | 高级技工人工费 | 元 | 34.062 | 1.3 | 44.28
6 | 普工人工费(装饰) | 元 | 2661.623 | 1.31 | 3489.92
7 | 技工人工费(装饰) | 元 | 5696.75 | 1.35 | 7680.93
8 | 高级技工人工费(装饰) | 元 | 10147.949 | 1.34 | 13637.83
9 | 技术工日 | 工日 | 1.587 | 183.68 | 291.5
10 | 机械台班人工 | 工日 | 3.199 | 174.16 | 557.14
11 | 螺纹钢Ⅲ级(HRB400) φ10mm以内 | t | 0.007 | 5365 | 37.56
12 | 镀锌铁丝 综合 | kg | 0.084 | 5.2 | 0.44
13 | 镀锌铁丝(综合) | kg | 0.306 | 5.2 | 1.59
14 | 圆钢(盘元)(HPB300)φ6.5-10mm | t | 0.005 | 5242 | 26.21
15 | 水平架(脚手架专用) | m2 | 0.197 | 18 | 3.55
16 | 交叉支撑(脚手架专用) | 副 | 0.436 | 12 | 5.23
17 | 螺栓 M10×20 | 套 | 6.06 | 0.22 | 1.33
18 | 螺栓(综合)(以千克计) | kg | 16.32 | 5.66 | 92.37
19 | 螺母 M20 | 个 | 16.16 | 0.23 | 3.72
20 | 垫圈 M20 | 个 | 8.08 | 0.15 | 1.21
21 | 弹簧垫圈 M20 | 个 | 8.08 | 0.08 | 0.65
22 | 铁钉(综合) | kg | 0.534 | 5.5 | 2.94
23 | 砂纸 | 张 | 25.168 | 0.48 | 12.08
24 | 碳钢电焊条(综合) | kg | 46.83 | 6.95 | 325.47
25 | 锌锭 99.9% | t | 0.01 | 15500 | 155
26 | 铁件 | kg | 55.08 | 6.1 | 335.99
27 | 连接棒 | 个 | 0.381 | 8.4 | 3.2
28 | 松杂枋板材(周转材) | m3 | 0.016 | 2209 | 35.34
29 | 玻璃纤维网格布 | m2 | 58.443 | 3 | 175.33
30 | 醇酸清漆 | kg | 15.418 | 14.5 | 223.56
31 | 丙烯酸聚氨酯底漆 | kg | 21.296 | 29 | 617.58
32 | 丙烯酸聚氨酯中间漆 | kg | 38.333 | 26 | 996.66
33 | 金属氟碳漆面漆 | kg | 37.63 | 60 | 2257.8
34 | 氟碳罩面清漆 | kg | 21.296 | 75 | 1597.2
| 本页小计 |  |  |  | 37571.15
工料机汇总表
工程名称:园山街道2021年第一批社区“民生微实事·大盆菜”项目--大康社区上中居民小组文化墙项目 |  |  |  |  | 第2页 共3页
序号 | 工料机名称及规格型号 | 单位 | 数量 | 单价 | 合价 | 备注
35 | 真石漆 | kg | 231.546 | 6 | 1389.28
36 | 腻子粉(成品) | kg | 113.602 | 1.8 | 204.48
37 | 氟碳漆用抗裂腻子粉 | kg | 930.575 | 3.5 | 3257.01
38 | 氟碳漆用光面腻子粉 | kg | 434.694 | 2.5 | 1086.74
39 | 真石面漆 | kg | 17.366 | 8 | 138.93
40 | 汽油 | kg | 25.191 | 8.83 | 222.44
41 | 柴油 | kg | 2.554 | 7.34 | 18.75
42 | 电力 | kW·h | 274.423 | 0.7 | 192.1
43 | 电力 | kWh | 0.29 | 0.7 | 0.2
44 | 界面处理剂 | kg | 27.83 | 2.5 | 69.58
45 | 醇酸稀释剂 | kg | 1.725 | 13 | 22.43
46 | 丙烯酸聚氨酯稀释剂 | kg | 30.32 | 16 | 485.12
47 | 氟碳漆面漆稀释剂 | kg | 10.648 | 18 | 191.66
48 | 丙烯酸聚氨酯固化剂 | kg | 9.583 | 86 | 824.14
49 | 氟碳漆固化剂 | kg | 2.13 | 86 | 183.18
50 | 氧气(工业用) | m3 | 3.184 | 19.58 | 62.34
51 | 天然气 | kg | 69.604 | 4.7 | 327.14
52 | 乙炔气 | kg | 1.384 | 16.54 | 22.89
53 | YJ-Ⅲ胶 | kg | 18.368 | 5.5 | 101.02
54 | 无缝钢管 管外径 D89×4.5 | m | 3 | 52.34 | 157.02
55 | 门式钢管架 | m2 | 0.446 | 21 | 9.37
56 | 镀锌角钢抱箍 63×6 | 副 | 3.03 | 25.5 | 77.27
57 | 进口大红花，袋苗，苗高*冠幅:30-35cm*30-35cm | 株 | 1209.6 | 1.6 | 1935.36
58 | 种植土 | m3 | 13.056 | 35 | 456.96
59 | 有机肥 | kg | 64 | 0.36 | 23.04
60 | 肥料 | kg | 16.434 | 2 | 32.87
61 | 杀虫药剂(综合) | kg | 0.387 | 25 | 9.68
62 | 水 | m3 | 13.603 | 3.77 | 51.28
63 | 水 | m3 | 0.028 | 3.77 | 0.11
64 | 0.6m*0.8m标志牌 (铝板3厚超强级反光膜) | 块 | 1 | 312 | 312
65 | 建筑模板 1830×915×18 三级黑板 | 张 | 0.387 | 74 | 28.64
66 | 底座 | 个 | 0.381 | 17.9 | 6.82
67 | 冲压钢脚手板 | m2 | 0.147 | 108.79 | 15.99
| 本页小计 |  |  |  | 11915.84
工料机汇总表
工程名称:园山街道2021年第一批社区“民生微实事·大盆菜”项目--大康社区上中居民小组文化墙项目 |  |  |  |  | 第3页 共3页
序号 | 工料机名称及规格型号 | 单位 | 数量 | 单价 | 合价 | 备注
68 | 湿拌砌筑砂浆 M5 | m3 | 0.47 | 532.66 | 250.35
69 | 湿拌抹灰砂浆 M20 | m3 | 2.542 | 612.37 | 1556.64
70 | (商品)普通混凝土 C15,骨料最大粒径31.5mm | m3 | 0.121 | 604.8 | 73.18
71 | (商品)普通混凝土 C25,骨料最大粒径31.5mm | m3 | 0.141 | 652.41 | 91.99
72 | 普通预拌混凝土 C30,骨料最大粒径31.5mm | m3 | 0.051 | 656.08 | 33.46
73 | 其它材料费(按百分比计算) | 元 | 203.361 | 1 | 203.36
74 | 材料费补差 | 元 | 0.025 | 1 | 0.03
75 | 蒸压灰砂砖 240×115×53 10MPa | 千块 | 1.102 | 400 | 440.8
| 本页小计 |  |  |  | 2649.81
| 合 计 |  |  |  | 52136.8