## 表03单项工程招标控制价汇总表
单项工程招标控制价汇总表
工程名称:园山街道2021年第二批社区“民生微实事·大盆菜”项目-大康社区大万居民小组居民活动中心升级改造项目--给排水工程 |  |  |  | 第1页 共1页
序号 | 单位工程名称 | 金额(元) | 其中
|  |  | 材料设备 暂估价 (元) | 安全文明 施工措施费 (元) | 规费 (元)
1 | 园山街道2021年第二批社区“民生微实事·大盆菜”项目-大康社区大万居民小组居民活动中心升级改造项目--给排水工程 | 47368.04 |  | 1071.42 | 2160.49
合 计 |  | 47368.04 |  | 1071.42 | 2160.49
注：本表适用于单项工程招标控制价或投标价的汇总。

## 表04单位工程招标控制价汇总表
单位工程招标控制价汇总表
工程名称:园山街道2021年第二批社区“民生微实事·大盆菜”项目-大康社区大万居民小组居民活动中心升级改造项目--给排水工程 |  | 标段： | 第1页 共1页
序 号 | 汇 总 内 容 |  | 金额(元) | 其中： 材料设备暂估价 (元)
1 | 分部分项工程费 |  | 42355.87
1.1 | 给水系统 |  | 4849.68
1.2 | 排水、污水系统 |  | 32604.21
1.3 | 卫生洁具 |  | 4790.11
1.4 | 拆除现状卫生间 |  | 111.87
2 | 措施项目费 |  | 1301.92
2.1 | 其中：混凝土、钢筋混凝土模板及支架费
2.2 | 安全文明施工措施费 |  | 1071.42
2.3 | 履约担保手续费、赶工措施费
2.4 | 其它措施项目费 |  | 230.5
3 | 其它项目费
3.1 | 计日工
3.2 | 总承包服务费
3.3 | 发包人供应材料费
4 | 规费 |  | 2160.49
5 | 不含税建安工程造价 |  | 45818.28
6 | 应纳税费 |  | 1549.76
6.1 | 增值税应纳税额 |  | 1383.71
6.2 | 城市维护建设税、教育费附加及地方教育费附加 |  | 166.05
含税建安工程造价=5+6 |  |  | 47368.04
注：本表适用于单位工程招标控制价或投标价的汇总，如无单位工程划分，单项工程也使用本表汇总。

## 表08A分部分项工程量清单与计价表
分部分项工程量清单与计价表 （适用于工程量清单计价）
工程名称:园山街道2021年第二批社区“民生微实事·大盆菜”项目-大康社区大万居民小组居民活动中心升级改造项目--给排水工程 |  |  | 标段： |  |  |  | 第1页 共7页
序号 | 项目编码 | 项目名称 | 项目特征描述 | 计量 单位 | 工程量 | 金额(元)
[6 empty] | 综合单价 | 合价 | 材料设备 暂估合价
给水系统
1 | 031001006001 | 塑料管 | (1)安装部位:室外埋地 (2)材质、规格:高密度聚氯乙烯管 HDPE DN32 (3)连接形式:热熔连接 (4)水冲洗消毒及试压 (5)满足图纸、规范、技术要求及验收标准 | m | 12 | 100.33 | 1203.96
2 | 031001006002 | 塑料管 | (1)安装部位:室外埋地 (2)材质、规格:高密度聚氯乙烯管 HDPE DN25 (3)连接形式:热熔连接 (4)水冲洗消毒及试压 (5)满足图纸、规范、技术要求及验收标准 | m | 6 | 88.25 | 529.5
3 | 031001006003 | 塑料管 | (1)安装部位:室内 (2)材质、规格:高密度聚氯乙烯管 HDPE DN32 (3)连接形式:热熔连接 (4)水冲洗消毒及试压 (5)满足图纸、规范、技术要求及验收标准 | m | 2 | 49.59 | 99.18
本页小计 | [6 empty] | 1832.64
分部分项工程量清单与计价表 （适用于工程量清单计价）
工程名称:园山街道2021年第二批社区“民生微实事·大盆菜”项目-大康社区大万居民小组居民活动中心升级改造项目--给排水工程 |  |  | 标段： |  |  |  | 第2页 共7页
序号 | 项目编码 | 项目名称 | 项目特征描述 | 计量 单位 | 工程量 | 金额(元)
[6 empty] | 综合单价 | 合价 | 材料设备 暂估合价
4 | 031001006004 | 塑料管 | (1)安装部位:室内 (2)材质、规格:高密度聚氯乙烯管 HDPE DN25 (3)连接形式:热熔连接 (4)水冲洗消毒及试压 (5)满足图纸、规范、技术要求及验收标准 | m | 4 | 37.51 | 150.04
5 | 031001006005 | 塑料管 | (1)安装部位:室内 (2)材质、规格:高密度聚氯乙烯管 HDPE DN20 (3)连接形式:热熔连接 (4)水冲洗消毒及试压 (5)满足图纸、规范、技术要求及验收标准 | m | 15 | 31.74 | 476.1
6 | 031003005001 | 螺纹阀门 | (1)类型:铜质截止阀 (2)规格、压力等级:DN32 (3)满足图纸、规范、技术要求及验收标准 | 个 | 2 | 69.58 | 139.16
7 | 031002003001 | 套管 | (1)名称:一般钢套管制作安装 (2)规格:DN32 (3)满足图纸、规范、技术要求及验收标准 | 个 | 2 | 36.39 | 72.78
8 | 010101003001 | 挖沟槽土方 | (1)名称:挖沟槽土方 (2)满足图纸、规范、技术要求及验收标准 | m3 | 10.79 | 42.33 | 456.74
本页小计 | [6 empty] | 1294.82
分部分项工程量清单与计价表 （适用于工程量清单计价）
工程名称:园山街道2021年第二批社区“民生微实事·大盆菜”项目-大康社区大万居民小组居民活动中心升级改造项目--给排水工程 |  |  | 标段： |  |  |  | 第3页 共7页
序号 | 项目编码 | 项目名称 | 项目特征描述 | 计量 单位 | 工程量 | 金额(元)
[6 empty] | 综合单价 | 合价 | 材料设备 暂估合价
9 | 010103001001 | 回填方 | (1)名称:回填石粉渣 (2)满足图纸、规范、技术要求及验收标准 | m3 | 9.17 | 187.81 | 1722.22
|  | 分部小计 |  |  |  |  | 4849.68
排水、污水系统
10 | 031001006006 | 塑料管 | (1)安装部位:室外埋地 (2)介质:排水、污水 (3)材质、规格:HDPE双壁波纹管 DN300 (4)连接形式:弹性密封圈接口 (5)闭水试验 (6)满足图纸、规范、技术要求及验收标准 | m | 20 | 200.87 | 4017.4
11 | 031001006007 | 塑料管 | (1)安装部位:室外埋地 (2)介质:排水、污水 (3)材质、规格:UPVC管 DN100 (4)连接形式:胶粘连接 (5)满足图纸、规范、技术要求及验收标准 | m | 5 | 119.82 | 599.1
12 | 031001006008 | 塑料管 | (1)安装部位:室内 (2)介质:排水、污水 (3)材质、规格:UPVC管 DN100 (4)连接形式:胶粘连接 (5)满足图纸、规范、技术要求及验收标准 | m | 7 | 77.33 | 541.31
本页小计 | [6 empty] | 6880.03
分部分项工程量清单与计价表 （适用于工程量清单计价）
工程名称:园山街道2021年第二批社区“民生微实事·大盆菜”项目-大康社区大万居民小组居民活动中心升级改造项目--给排水工程 |  |  | 标段： |  |  |  | 第4页 共7页
序号 | 项目编码 | 项目名称 | 项目特征描述 | 计量 单位 | 工程量 | 金额(元)
[6 empty] | 综合单价 | 合价 | 材料设备 暂估合价
13 | 031001006009 | 塑料管 | (1)安装部位:室内 (2)介质:排水、污水 (3)材质、规格:UPVC管 DN75 (4)连接形式:胶粘连接 (5)满足图纸、规范、技术要求及验收标准 | m | 16 | 50.56 | 808.96
14 | 031002003003 | 套管 | (1)名称:一般钢套管制作安装 (2)规格:DN100 (3)满足图纸、规范、技术要求及验收标准 | 个 | 3 | 140.25 | 420.75
15 | 031001011002 | 室外管道碰头 | (1)名称:市政排水管新旧管接驳连接DN300 (2)满足图纸、规范、技术要求及验收标准 | 处 | 1 | 683.55 | 683.55
16 | 040504001001 | 砌筑井 | (1)名称:污水检查井 (2)满足图纸、规范、技术要求及验收标准 | 座 | 3 | 3380.42 | 10141.26
17 | 010101003002 | 挖沟槽土方 | (1)名称:挖沟槽土方 (2)满足图纸、规范、技术要求及验收标准 | m3 | 32.25 | 42.33 | 1365.14
18 | 010103001002 | 回填方 | (1)名称:回填石粉渣 (2)满足图纸、规范、技术要求及验收标准 | m3 | 29.98 | 187.81 | 5630.54
本页小计 | [6 empty] | 19050.2
分部分项工程量清单与计价表 （适用于工程量清单计价）
工程名称:园山街道2021年第二批社区“民生微实事·大盆菜”项目-大康社区大万居民小组居民活动中心升级改造项目--给排水工程 |  |  | 标段： |  |  |  | 第5页 共7页
序号 | 项目编码 | 项目名称 | 项目特征描述 | 计量 单位 | 工程量 | 金额(元)
[6 empty] | 综合单价 | 合价 | 材料设备 暂估合价
19 | 041001001001 | 拆除路面 | (1)名称:拆除砼路面 (2)厚度:22cm (3)含路面锯缝 (4)废碴外运 (5)满足图纸、规范、技术要求及验收标准 | m2 | 20 | 88.08 | 1761.6
20 | 041001003001 | 拆除基层 | (1)名称:拆除路面基层 (2)厚度:20cm (3)废碴外运 (4)满足图纸、规范、技术要求及验收标准 | m2 | 20 | 52.68 | 1053.6
21 | 040203007001 | 水泥混凝土 | (1)混凝土强度等级:C30水泥混凝土（抗折4.5MPa） (2)厚度:22cm (3)满足图纸、规范、技术要求及验收标准 | m2 | 20 | 212.63 | 4252.6
22 | 040202003001 | 水泥稳定土 | (1)水泥含量:6%水泥稳定石粉渣 (2)厚度:20cm (3)满足图纸、规范、技术要求及验收标准 | m2 | 20 | 66.42 | 1328.4
|  | 分部小计 |  |  |  |  | 32604.21
卫生洁具
23 | 031004003001 | 洗手盆 | (1)名称:洗手盆 (2)材质、类型:含感应式冲洗阀及暗藏延时自闭冲洗阀 (3)满足图纸、规范、技术要求及验收标准 | 组 | 2 | 960.81 | 1921.62
本页小计 | [6 empty] | 10317.82
分部分项工程量清单与计价表 （适用于工程量清单计价）
工程名称:园山街道2021年第二批社区“民生微实事·大盆菜”项目-大康社区大万居民小组居民活动中心升级改造项目--给排水工程 |  |  | 标段： |  |  |  | 第6页 共7页
序号 | 项目编码 | 项目名称 | 项目特征描述 | 计量 单位 | 工程量 | 金额(元)
[6 empty] | 综合单价 | 合价 | 材料设备 暂估合价
24 | 031004006001 | 大便器 | (1)名称:蹲便器 (2)材质、类型:含感应式冲洗阀及暗藏延时自闭冲洗阀 (3)满足图纸、规范、技术要求及验收标准 | 组 | 1 | 638.8 | 638.8
25 | 031004006002 | 大便器 | (1)名称:坐便器 (2)材质、类型:含感应式冲洗阀及暗藏延时自闭冲洗阀 (3)满足图纸、规范、技术要求及验收标准 | 组 | 1 | 1346.65 | 1346.65
26 | 031004014004 | DN75 地漏 | (1)不锈钢地漏 (2)型号、规格:DN75 (3)满足图纸、规范、技术要求及验收标准 | 个 | 3 | 88.15 | 264.45
27 | 031004014003 | 预留给水龙头 | (1)名称:给水龙头 (2)型号、规格:DN20 (3)满足图纸、规范、技术要求及验收标准 | 个 | 1 | 53.07 | 53.07
28 | 030901013001 | 灭火器 | (1)名称:灭火器（含箱体） (2)材质、类型:4KG,一箱两瓶 (3)满足图纸、规范、技术要求及验收标准 | 具 | 8 | 70.69 | 565.52
|  | 分部小计 |  |  |  |  | 4790.11
拆除现状卫生间
29 | 031004006003 | 拆除大便器 | (1)名称:拆除大便器 (2)满足图纸、规范、技术要求及验收标准 | 组 | 1 | 68.82 | 68.82
本页小计 | [6 empty] | 2937.31
分部分项工程量清单与计价表 （适用于工程量清单计价）
工程名称:园山街道2021年第二批社区“民生微实事·大盆菜”项目-大康社区大万居民小组居民活动中心升级改造项目--给排水工程 |  |  | 标段： |  |  |  | 第7页 共7页
序号 | 项目编码 | 项目名称 | 项目特征描述 | 计量 单位 | 工程量 | 金额(元)
[6 empty] | 综合单价 | 合价 | 材料设备 暂估合价
30 | 031004003002 | 拆除洗脸盆 | (1)名称:拆除洗脸盆 (2)满足图纸、规范、技术要求及验收标准 | 组 | 1 | 43.05 | 43.05
|  | 分部小计 |  |  |  |  | 111.87
本页小计 | [6 empty] | 43.05
合 计 | [6 empty] | 42355.87

## 表10措施项目清单与计价汇总表
措施项目清单与计价汇总表
工程名称:园山街道2021年第二批社区“民生微实事·大盆菜”项目-大康社区大万居民小组居民活动中心升级改造项目--给排水工程 |  | 标段： | 第1页 共1页
序号 | 项目名称 |  | 金额(元)
1 | 安全文明施工措施费 |  | 1071.42
1.1 | 安全文明施工措施费(按费率计算) |  | 901.07
1.2 | 其他安全文明施工措施(按清单列项)
1.2.1 | 临时围挡费
1.2.2 | 基坑内场地硬地化
1.3 | 产业工人职业训练专项经费 |  | 170.35
2 | 履约担保手续费
3 | 夜间施工费
4 | 赶工措施费
5 | 冬雨季施工费
6 | 已完成工程及设备保护费
7 | 地上地下设施及建筑物的临时保护费
8 | 混凝土、钢筋混凝土模板及支架费
9 | 二次搬运费
10 | 脚手架费 |  | 230.5
11 | 垂直运输机械费
12 | 大型机械设备进出场及安拆费
13 | 施工排水、降水费
14 | 专业工程措施项目费
14.1 | 组装平台
14.2 | 设备、管道施工的防冻和焊接保护措施
14.3 | 压力容器和高压管道的检验
14.4 | 焦炉施工大棚
14.5 | 焦炉供炉、热态工程
14.6 | 管道安装后的充气保护措施
14.7 | 隧道内施工的通风、供水、供电、供气照明及通讯设施
14.8 | 长输管道施工措施
14.9 | 格架式抱杆
15 | 其他
合 计 |  |  | 1301.92
注：专业工程措施项目费可根据工程实际在本表中补充。

## 表10-1措施项目清单与计价表(一)
措施项目清单与计价表(一) (适用于工程量清单计价)
工程名称:园山街道2021年第二批社区“民生微实事·大盆菜”项目-大康社区大万居民小组居民活动中心升级改造项目--给排水工程 |  |  | 标段： |  |  | 第1页 共1页
序 号 | 项目编码 | 项目名称 | 项目特征描述 | 计量 单位 | 工程量 | 金额(元)
[6 empty] | 综合单价 | 合价
1 |  | 脚手架费 |  | 项 |  |  | 230.5
1.1 | 031301017001 | 脚手架搭拆 | (1)给排水、燃气工程脚手架搭拆费 | 项 | 1 | 230.5 | 230.5
1.1.1 | 031106-44 | 给排水、燃气工程脚手架搭拆费 |  | 100元 | 31.275 | 7.37 | 230.5
本页小计 | [6 empty] | 230.5
合 计 | [6 empty] | 230.5
注：本表适用于以综合单价形式计价的措施项目。

## 表14规费、应纳税费项目清单与计价表
规费、应纳税费项目清单与计价表
工程名称:园山街道2021年第二批社区“民生微实事·大盆菜”项目-大康社区大万居民小组居民活动中心升级改造项目--给排水工程 |  | 标段： | 第1页 共1页
序号 | 项目名称 | 计算基础 | 费率(%) | 金额(元)
1 | 规费 | (分部分项工程费+措施项目工程费+其他项目费)中的人工费 | 18 | 2160.49
2 | 应纳税费 | 应纳税费合计 |  | 1549.76
2.1 | 增值税应纳税额 | 分部分项工程费+措施项目费+其他项目费+规费-发包人供应材料费 | 3.02 | 1383.71
2.2 | 城市维护建设税、教育费附加及地方教育费附加 | 增值税应纳税额 | 12 | 166.05
合 计 |  |  |  | 3710.25