## 表03单项工程招标控制价汇总表
单项工程招标控制价汇总表
工程名称:园山街道2021年第二批社区“民生微实事·大盆菜”项目-大康社区大万居民小组居民活动中心升级改造项目--弱电工程 |  |  |  | 第1页 共1页
序号 | 单位工程名称 | 金额(元) | 其中
|  |  | 材料设备 暂估价 (元) | 安全文明 施工措施费 (元) | 规费 (元)
1 | 园山街道2021年第二批社区“民生微实事·大盆菜”项目-大康社区大万居民小组居民活动中心升级改造项目--弱电工程 | 31389.28 |  | 525.45 | 1280.09
合 计 |  | 31389.28 |  | 525.45 | 1280.09
注：本表适用于单项工程招标控制价或投标价的汇总。

## 表04单位工程招标控制价汇总表
单位工程招标控制价汇总表
工程名称:园山街道2021年第二批社区“民生微实事·大盆菜”项目-大康社区大万居民小组居民活动中心升级改造项目--弱电工程 |  | 标段： | 第1页 共1页
序 号 | 汇 总 内 容 |  | 金额(元) | 其中： 材料设备暂估价 (元)
1 | 分部分项工程费 |  | 28320.98
1.1 | 建筑设备监控系统 |  | 5161.05
1.2 | 有线广播系统 |  | 1652.7
1.3 | 呼叫求救系统 |  | 362.25
1.4 | 综合布线系统 |  | 4947.17
1.5 | 机柜、设备及桥架安装 |  | 16197.81
2 | 措施项目费 |  | 761.24
2.1 | 其中：混凝土、钢筋混凝土模板及支架费
2.2 | 安全文明施工措施费 |  | 525.45
2.3 | 履约担保手续费、赶工措施费
2.4 | 其它措施项目费 |  | 235.79
3 | 其它项目费
3.1 | 计日工
3.2 | 总承包服务费
3.3 | 发包人供应材料费
4 | 规费 |  | 1280.09
5 | 不含税建安工程造价 |  | 30362.31
6 | 应纳税费 |  | 1026.97
6.1 | 增值税应纳税额 |  | 916.94
6.2 | 城市维护建设税、教育费附加及地方教育费附加 |  | 110.03
含税建安工程造价=5+6 |  |  | 31389.28
注：本表适用于单位工程招标控制价或投标价的汇总，如无单位工程划分，单项工程也使用本表汇总。

## 表08A分部分项工程量清单与计价表
分部分项工程量清单与计价表 （适用于工程量清单计价）
工程名称:园山街道2021年第二批社区“民生微实事·大盆菜”项目-大康社区大万居民小组居民活动中心升级改造项目--弱电工程 |  |  | 标段： |  |  |  | 第1页 共7页
序号 | 项目编码 | 项目名称 | 项目特征描述 | 计量 单位 | 工程量 | 金额(元)
[6 empty] | 综合单价 | 合价 | 材料设备 暂估合价
建筑设备监控系统
1 | 030507008001 | 300W红外高清枪式摄像头 | (1)名称:红外高清枪式摄像头（含电源） (2)型号、规格:300万像素；其它详见图纸 (3)类型:吊杆 (4)满足图纸、规范、技术要求及验收标准 | 台 | 4 | 780.3 | 3121.2
2 | 030411001001 | 配管 | (1)名称 钢管 (2)规格:JDG20 (3)敷设方式:明敷 (4)满足图纸、规范、技术要求及验收标准 | m | 12.05 | 24.22 | 291.85
3 | 030502006001 | 双绞线 | (1)名称:超六类网线 (2)材质、规格:UTP6E (3)满足图纸、规范、技术要求及验收标准 | m | 77.75 | 5.49 | 426.85
4 | 030502019001 | 双绞线缆测试 | (1)名称:双绞线缆测试 (2)满足图纸、规范、技术要求及验收标准 | 点 | 4 | 5.3 | 21.2
5 | 030507017001 | 建筑设备监控系统调试 | (1)名称:建筑设备监控系统调试 (2)满足图纸、规范、技术要求及验收标准 | 系统 | 1 | 1238.15 | 1238.15
6 | 030411006001 | 接线盒 | (1)名称:接线盒 (2)型号:86系列面板 (3)材质:钢质 (4)安装形式:明装 (5)满足图纸、规范、技术要求及验收标准 | 个 | 4 | 15.45 | 61.8
本页小计 | [6 empty] | 5161.05
分部分项工程量清单与计价表 （适用于工程量清单计价）
工程名称:园山街道2021年第二批社区“民生微实事·大盆菜”项目-大康社区大万居民小组居民活动中心升级改造项目--弱电工程 |  |  | 标段： |  |  |  | 第2页 共7页
序号 | 项目编码 | 项目名称 | 项目特征描述 | 计量 单位 | 工程量 | 金额(元)
[6 empty] | 综合单价 | 合价 | 材料设备 暂估合价
|  | 分部小计 |  |  |  |  | 5161.05
有线广播系统
7 | 030507010001 | 音响 | (1)名称:音响 (2)型号、规格:3W (3)满足图纸、规范、技术要求及验收标准 | 台 | 4 | 130.05 | 520.2
8 | 030904008001 | 模块 | (1)名称:模块 (2)满足图纸、规范、技术要求及验收标准 | 个 | 2 | 161.57 | 323.14
9 | 030411001003 | 配管 | (1)名称 钢管 (2)规格:JDG20 (3)敷设方式:明敷 (4)满足图纸、规范、技术要求及验收标准 | m | 12.81 | 24.22 | 310.26
10 | 030502006002 | 双绞线 | (1)名称:超六类网线 (2)材质、规格:UTP6E (3)满足图纸、规范、技术要求及验收标准 | m | 34.42 | 5.49 | 188.97
11 | 030502019002 | 双绞线缆测试 | (1)名称:双绞线缆测试 (2)满足图纸、规范、技术要求及验收标准 | 点 | 4 | 5.3 | 21.2
12 | 030411004001 | 配线 | (1)名称:软导线 (2)材质、规格:RVVP-2*2.5 (3)满足图纸、规范、技术要求及验收标准 | m | 13.81 | 9.93 | 137.13
13 | 030507017002 | 有线广播系统调试 | (1)名称:有线广播系统调试 (2)满足图纸、规范、技术要求及验收标准 | 系统 | 1 | 90 | 90
本页小计 | [6 empty] | 1590.9
分部分项工程量清单与计价表 （适用于工程量清单计价）
工程名称:园山街道2021年第二批社区“民生微实事·大盆菜”项目-大康社区大万居民小组居民活动中心升级改造项目--弱电工程 |  |  | 标段： |  |  |  | 第3页 共7页
序号 | 项目编码 | 项目名称 | 项目特征描述 | 计量 单位 | 工程量 | 金额(元)
[6 empty] | 综合单价 | 合价 | 材料设备 暂估合价
14 | 030411006002 | 接线盒 | (1)名称:接线盒 (2)型号:86系列面板 (3)材质:钢质 (4)安装形式:明装 (5)满足图纸、规范、技术要求及验收标准 | 个 | 4 | 15.45 | 61.8
|  | 分部小计 |  |  |  |  | 1652.7
呼叫求救系统
15 | 030904004001 | 电铃 | (1)名称:电铃 (2)满足图纸、规范、技术要求及验收标准 | 个 | 1 | 84.97 | 84.97
16 | 030904003001 | 求救报警按钮 | (1)名称:求救报警按钮 (2)满足图纸、规范、技术要求及验收标准 | 个 | 1 | 41.95 | 41.95
17 | 030411001005 | 配管 | (1)名称 钢管 (2)规格:JDG20 (3)敷设方式:明敷 (4)满足图纸、规范、技术要求及验收标准 | m | 2.09 | 24.22 | 50.62
18 | 030408002001 | 控制电缆 | (1)名称:控制电缆 (2)型号、规格:WDZBN-KYJY-3*1.5 (3)敷设方式、部位:沿桥架或管敷设 (4)满足图纸、规范、技术要求及验收标准 | m | 2.54 | 11.35 | 28.83
19 | 030408007001 | 控制电缆头 | (1)名称:控制电缆终端头制作安装 (2)规格:6芯以下 (3)满足图纸、规范、技术要求及验收标准 | 个 | 2 | 77.94 | 155.88
|  | 分部小计 |  |  |  |  | 362.25
本页小计 | [6 empty] | 424.05
分部分项工程量清单与计价表 （适用于工程量清单计价）
工程名称:园山街道2021年第二批社区“民生微实事·大盆菜”项目-大康社区大万居民小组居民活动中心升级改造项目--弱电工程 |  |  | 标段： |  |  |  | 第4页 共7页
序号 | 项目编码 | 项目名称 | 项目特征描述 | 计量 单位 | 工程量 | 金额(元)
[6 empty] | 综合单价 | 合价 | 材料设备 暂估合价
综合布线系统
20 | 030502004001 | 电视插座 | (1)名称:电视插座 (2)满足图纸、规范、技术要求及验收标准 | 个 | 1 | 20.94 | 20.94
21 | 030502004002 | 网络插座 | (1)名称:网络插座 (2)满足图纸、规范、技术要求及验收标准 | 个 | 1 | 46.07 | 46.07
22 | 030502004003 | 网络地插 | (1)名称:网络地插 (2)满足图纸、规范、技术要求及验收标准 | 个 | 4 | 167.04 | 668.16
23 | 030502012001 | 无线AP | (1)名称:无线AP (2)满足图纸、规范、技术要求及验收标准 | 个 | 2 | 597.83 | 1195.66
24 | 030411001006 | 配管 | (1)名称 钢管 (2)规格:JDG20 (3)敷设方式:暗敷 (4)满足图纸、规范、技术要求及验收标准 | m | 35.93 | 13.57 | 487.57
25 | 030411001008 | 配管 | (1)名称 阻燃PC管（暂定量；据实结算） (2)规格:PVC32 (3)敷设方式:暗敷 (4)满足图纸、规范、技术要求及验收标准 | m | 50 | 18.35 | 917.5
26 | 030411001009 | 配管 | (1)名称 阻燃PC管 (2)规格:PVC32 (3)敷设方式:暗敷 (4)满足图纸、规范、技术要求及验收标准 | m | 20 | 18.35 | 367
本页小计 | [6 empty] | 3702.9
分部分项工程量清单与计价表 （适用于工程量清单计价）
工程名称:园山街道2021年第二批社区“民生微实事·大盆菜”项目-大康社区大万居民小组居民活动中心升级改造项目--弱电工程 |  |  | 标段： |  |  |  | 第5页 共7页
序号 | 项目编码 | 项目名称 | 项目特征描述 | 计量 单位 | 工程量 | 金额(元)
[6 empty] | 综合单价 | 合价 | 材料设备 暂估合价
27 | 030502006003 | 双绞线 | (1)名称:超六类网线 (2)材质、规格:UTP6E (3)满足图纸、规范、技术要求及验收标准 | m | 128.44 | 5.49 | 705.14
28 | 030502019003 | 双绞线缆测试 | (1)名称:双绞线缆测试 (2)满足图纸、规范、技术要求及验收标准 | 点 | 7 | 5.3 | 37.1
29 | 030502006004 | 大对数电缆 | (1)名称:有线电视线 (2)规格:SYWV-75-7 (3)满足图纸、规范、技术要求及验收标准 | m | 55 | 5.91 | 325.05
30 | 030502006005 | 大对数电缆 | (1)名称:有线电视线 (2)规格:SYWV-75-5 (3)满足图纸、规范、技术要求及验收标准 | m | 29.14 | 3.86 | 112.48
31 | 030411006003 | 接线盒 | (1)名称:接线盒 (2)型号:86系列面板 (3)材质:钢质 (4)安装形式:暗装 (5)满足图纸、规范、技术要求及验收标准 | 个 | 6 | 10.75 | 64.5
|  | 分部小计 |  |  |  |  | 4947.17
机柜、设备及桥架安装
本页小计 | [6 empty] | 1244.27
分部分项工程量清单与计价表 （适用于工程量清单计价）
工程名称:园山街道2021年第二批社区“民生微实事·大盆菜”项目-大康社区大万居民小组居民活动中心升级改造项目--弱电工程 |  |  | 标段： |  |  |  | 第6页 共7页
序号 | 项目编码 | 项目名称 | 项目特征描述 | 计量 单位 | 工程量 | 金额(元)
[6 empty] | 综合单价 | 合价 | 材料设备 暂估合价
32 | 030411003001 | 桥架 | (1)名称:弱电综合桥架 (2)型号、规格:100*50 (3)满足图纸、规范、技术要求及验收标准 | m | 25.77 | 64.35 | 1658.3
33 | 030413001001 | 铁构件 | (1)名称:桥架支架制作安装及除锈刷漆 (2)满足图纸、规范、技术要求及验收标准 | kg | 14.08 | 18.67 | 262.87
34 | 030502001001 | 弱电机柜 | (1)名称:弱电机柜 (2)满足图纸、规范、技术要求及验收标准 | 台 | 1 | 846.03 | 846.03
35 | 030502003001 | 电视前端箱 | (1)名称:电视前端箱 (2)满足图纸、规范、技术要求及验收标准 | 台 | 1 | 361.11 | 361.11
36 | 030507014002 | 显示屏 | (1)名称:F5室内双基色LED显示屏 4390x500 (2)物理密度/㎡:17200点 (3)含3厚铝单板烤米色氟碳漆包边 (4)满足图纸、规范、技术要求及验收标准 | 台 | 1 | 4469.44 | 4469.44
37 | 030501012001 | 12POE交换机 | (1)名称:12POE交换机 (2)满足图纸、规范、技术要求及验收标准 | 台 | 2 | 3154.7 | 6309.4
38 | 030502010001 | 12口配线架 | (1)名称:12口配线架 (2)满足图纸、规范、技术要求及验收标准 | 个 | 1 | 408.17 | 408.17
本页小计 | [6 empty] | 14315.32
分部分项工程量清单与计价表 （适用于工程量清单计价）
工程名称:园山街道2021年第二批社区“民生微实事·大盆菜”项目-大康社区大万居民小组居民活动中心升级改造项目--弱电工程 |  |  | 标段： |  |  |  | 第7页 共7页
序号 | 项目编码 | 项目名称 | 项目特征描述 | 计量 单位 | 工程量 | 金额(元)
[6 empty] | 综合单价 | 合价 | 材料设备 暂估合价
39 | 030505013001 | 4分配器 | (1)名称:4分配器 (2)满足图纸、规范、技术要求及验收标准 | 个 | 1 | 37.44 | 37.44
40 | 030502009001 | 跳线 | (1)名称:跳线 (2)满足图纸、规范、技术要求及验收标准 | 条 | 44 | 15.13 | 665.72
41 | 030404031001 | 密码锁 | (1)名称:密码锁 (2)满足图纸、规范、技术要求及验收标准 | 个 | 1 | 1179.33 | 1179.33
|  | 分部小计 |  |  |  |  | 16197.81
本页小计 | [6 empty] | 1882.49
合 计 | [6 empty] | 28320.98

## 表10措施项目清单与计价汇总表
措施项目清单与计价汇总表
工程名称:园山街道2021年第二批社区“民生微实事·大盆菜”项目-大康社区大万居民小组居民活动中心升级改造项目--弱电工程 |  | 标段： | 第1页 共1页
序号 | 项目名称 |  | 金额(元)
1 | 安全文明施工措施费 |  | 525.45
1.1 | 安全文明施工措施费(按费率计算) |  | 411.22
1.2 | 其他安全文明施工措施(按清单列项)
1.2.1 | 临时围挡费
1.2.2 | 基坑内场地硬地化
1.3 | 产业工人职业训练专项经费 |  | 114.23
2 | 履约担保手续费
3 | 夜间施工费
4 | 赶工措施费
5 | 冬雨季施工费
6 | 已完成工程及设备保护费
7 | 地上地下设施及建筑物的临时保护费
8 | 混凝土、钢筋混凝土模板及支架费
9 | 二次搬运费
10 | 脚手架费 |  | 235.79
11 | 垂直运输机械费
12 | 大型机械设备进出场及安拆费
13 | 施工排水、降水费
14 | 专业工程措施项目费
14.1 | 组装平台
14.2 | 设备、管道施工的防冻和焊接保护措施
14.3 | 压力容器和高压管道的检验
14.4 | 焦炉施工大棚
14.5 | 焦炉供炉、热态工程
14.6 | 管道安装后的充气保护措施
14.7 | 隧道内施工的通风、供水、供电、供气照明及通讯设施
14.8 | 长输管道施工措施
14.9 | 格架式抱杆
15 | 其他
合 计 |  |  | 761.24
注：专业工程措施项目费可根据工程实际在本表中补充。

## 表10-1措施项目清单与计价表(一)
措施项目清单与计价表(一) (适用于工程量清单计价)
工程名称:园山街道2021年第二批社区“民生微实事·大盆菜”项目-大康社区大万居民小组居民活动中心升级改造项目--弱电工程 |  |  | 标段： |  |  | 第1页 共1页
序 号 | 项目编码 | 项目名称 | 项目特征描述 | 计量 单位 | 工程量 | 金额(元)
[6 empty] | 综合单价 | 合价
1 |  | 脚手架费 |  | 项 |  |  | 235.79
1.1 | 031301017001 | 脚手架搭拆 | (1)建筑智能系统设备安装工程脚手架搭拆费 | 项 | 1 | 235.79 | 235.79
1.1.1 | 031106-40 | 建筑智能系统设备安装工程脚手架搭拆费 |  | 100元 | 45.962 | 5.13 | 235.79
本页小计 | [6 empty] | 235.79
合 计 | [6 empty] | 235.79
注：本表适用于以综合单价形式计价的措施项目。

## 表14规费、应纳税费项目清单与计价表
规费、应纳税费项目清单与计价表
工程名称:园山街道2021年第二批社区“民生微实事·大盆菜”项目-大康社区大万居民小组居民活动中心升级改造项目--弱电工程 |  | 标段： | 第1页 共1页
序号 | 项目名称 | 计算基础 | 费率(%) | 金额(元)
1 | 规费 | (分部分项工程费+措施项目工程费+其他项目费)中的人工费 | 18 | 1280.09
2 | 应纳税费 | 应纳税费合计 |  | 1026.97
2.1 | 增值税应纳税额 | 分部分项工程费+措施项目费+其他项目费+规费-发包人供应材料费 | 3.02 | 916.94
2.2 | 城市维护建设税、教育费附加及地方教育费附加 | 增值税应纳税额 | 12 | 110.03
合 计 |  |  |  | 2307.06