## 表03单项工程招标控制价汇总表
单项工程招标控制价汇总表
工程名称:园山街道2021年第二批社区“民生微实事·大盆菜”项目-大康社区大万居民小组居民活动中心升级改造项目--装饰工程 |  |  |  | 第1页 共1页
序号 | 单位工程名称 | 金额(元) | 其中
|  |  | 材料设备 暂估价 (元) | 安全文明 施工措施费 (元) | 规费 (元)
1 | 园山街道2021年第二批社区“民生微实事·大盆菜”项目-大康社区大万居民小组居民活动中心升级改造项目--装饰工程 | 235111.34 |  | 3575.41 | 13525.13
合 计 |  | 235111.34 |  | 3575.41 | 13525.13
注：本表适用于单项工程招标控制价或投标价的汇总。

## 表04单位工程招标控制价汇总表
单位工程招标控制价汇总表
工程名称:园山街道2021年第二批社区“民生微实事·大盆菜”项目-大康社区大万居民小组居民活动中心升级改造项目--装饰工程 |  | 标段： | 第1页 共1页
序 号 | 汇 总 内 容 |  | 金额(元) | 其中： 材料设备暂估价 (元)
1 | 分部分项工程费 |  | 207960.86
1.1 | 拆除工程 |  | 14701.43
1.2 | 混凝土及钢筋混凝土工程 |  | 1127.43
1.3 | 砌筑工程 |  | 4282.83
1.4 | 门窗工程 |  | 52186.46
1.5 | 楼地面装饰工程 |  | 33124.78
1.6 | 墙柱面装饰工程 |  | 40991.6
1.7 | 天棚工程 |  | 37861.04
1.8 | 其他装饰工程 |  | 23685.29
2 | 措施项目费 |  | 5472.74
2.1 | 其中：混凝土、钢筋混凝土模板及支架费 |  | 1019.44
2.2 | 安全文明施工措施费 |  | 3575.41
2.3 | 履约担保手续费、赶工措施费
2.4 | 其它措施项目费 |  | 877.89
3 | 其它项目费 |  | 460.38
3.1 | 计日工 |  | 460.38
3.2 | 总承包服务费
3.3 | 发包人供应材料费
4 | 规费 |  | 13525.13
5 | 不含税建安工程造价 |  | 227419.11
6 | 应纳税费 |  | 7692.23
6.1 | 增值税应纳税额 |  | 6868.06
6.2 | 城市维护建设税、教育费附加及地方教育费附加 |  | 824.17
含税建安工程造价=5+6 |  |  | 235111.34
注：本表适用于单位工程招标控制价或投标价的汇总，如无单位工程划分，单项工程也使用本表汇总。

## 表08A分部分项工程量清单与计价表
分部分项工程量清单与计价表 （适用于工程量清单计价）
工程名称:园山街道2021年第二批社区“民生微实事·大盆菜”项目-大康社区大万居民小组居民活动中心升级改造项目--装饰工程 |  |  | 标段： |  |  |  | 第1页 共9页
序号 | 项目编码 | 项目名称 | 项目特征描述 | 计量 单位 | 工程量 | 金额(元)
[6 empty] | 综合单价 | 合价 | 材料设备 暂估合价
拆除工程
1 | 011601001001 | 砖砌体拆除 | (1)拆除原有墙体 (2)满足设计及施工要求 | m3 | 2.67 | 270.75 | 722.9
2 | 011616B001001 | 墙体开门窗洞口 | (1)开门窗洞口 1/2砖 (2)满足设计及施工要求 | m2 | 12.54 | 207.91 | 2607.19
3 | 011605001001 | 平面块料拆除 | (1)拆除原有地面砖 (2)满足设计及施工要求 | m2 | 135.16 | 33.63 | 4545.43
4 | 011604002001 | 立面抹灰层拆除 | (1)拆除原有墙面乳胶漆及基层抹灰 (2)满足设计及施工要求 | m2 | 99.87 | 11.34 | 1132.53
5 | 011606003001 | 天棚面龙骨及饰面拆除 | (1)拆除原有铝扣板天花吊顶及龙骨 (2)满足设计及施工要求 | m2 | 33.34 | 12.98 | 432.75
6 | 011610002001 | 金属门窗拆除 | (1)拆除原有门 (2)满足设计及施工要求 | m2 | 5.61 | 25.18 | 141.26
7 | 011610002002 | 金属门窗拆除 | (1)拆除原有窗 (2)满足设计及施工要求 | m2 | 27.81 | 40.34 | 1121.86
8 | 011609002001 | 隔断隔墙拆除 | (1)拆除原有玻璃隔断 (2)满足设计及施工要求 | m2 | 12.41 | 31.2 | 387.19
9 | 011606002001 | 墙柱面龙骨及饰面拆除 | (1)拆除原有室内铝塑板广告牌 (2)满足设计及施工要求 | m2 | 10.82 | 8.04 | 86.99
10 | 011606002003 | 墙柱面龙骨及饰面拆除 | (1)保护性拆除大盆菜标志牌 (2)满足设计及施工要求 | m2 | 0.48 | 8.04 | 3.86
本页小计 | [6 empty] | 11181.96
分部分项工程量清单与计价表 （适用于工程量清单计价）
工程名称:园山街道2021年第二批社区“民生微实事·大盆菜”项目-大康社区大万居民小组居民活动中心升级改造项目--装饰工程 |  |  | 标段： |  |  |  | 第2页 共9页
序号 | 项目编码 | 项目名称 | 项目特征描述 | 计量 单位 | 工程量 | 金额(元)
[6 empty] | 综合单价 | 合价 | 材料设备 暂估合价
11 | 011606002002 | 墙柱面龙骨及饰面拆除 | (1)拆除原有室外带龙骨广告牌 (2)满足设计及施工要求 | m2 | 24.88 | 13.15 | 327.17
12 | 010103002001 | 余方弃置 | (1)废弃料品种:建筑垃圾清运 (2)运距:综合考虑 | m3 | 22.41 | 142.45 | 3192.3
|  | 分部小计 |  |  |  |  | 14701.43
混凝土及钢筋混凝土工程
13 | 010502002001 | 构造柱 | (1)非泵送浇捣预拌混凝土构造柱浇捣、养护 (2)(商品)普通混凝土 C25,骨料最大粒径31.5mm (3)满足设计及施工要求 | m3 | 0.19 | 1175.22 | 223.29
14 | 010503005001 | 过梁 | (1)非泵送浇捣预拌混凝土过梁浇捣、养护 (2)(商品)普通混凝土 C25,骨料最大粒径31.5mm (3)满足设计及施工要求 | m3 | 0.05 | 1293.2 | 64.66
15 | 010515001002 | 现浇构件钢筋 | (1)现浇混凝土构件螺纹钢制安 (2)螺纹钢Ⅲ级(HRB400) φ10mm以内 (3)满足设计及施工要求 | t | 0.03 | 9141.96 | 274.26
16 | 010515001003 | 现浇构件钢筋 | (1)现浇混凝土构件箍筋制安 (2)螺纹钢Ⅲ级(HRB400) φ10mm以内 (3)满足设计及施工要求 | t | 0.01 | 10512.14 | 105.12
本页小计 | [6 empty] | 4186.8
分部分项工程量清单与计价表 （适用于工程量清单计价）
工程名称:园山街道2021年第二批社区“民生微实事·大盆菜”项目-大康社区大万居民小组居民活动中心升级改造项目--装饰工程 |  |  | 标段： |  |  |  | 第3页 共9页
序号 | 项目编码 | 项目名称 | 项目特征描述 | 计量 单位 | 工程量 | 金额(元)
[6 empty] | 综合单价 | 合价 | 材料设备 暂估合价
17 | 010515001004 | 砌体加筋 | (1)砌体加固钢筋制安 (2)螺纹钢Ⅲ级(HRB400) φ10mm以内 (3)满足设计及施工要求 | t | 0.04 | 11502.38 | 460.1
|  | 分部小计 |  |  |  |  | 1127.43
砌筑工程
18 | 010402001001 | 砌块墙 | (1)砌块品种、规格、强度等级:蒸压加气砼砌块A5.0 (2)砂浆强度等级:湿拌砌筑砂浆 M5 (3)厚度:120mm (4)高度:3.6m以内 (5)满足设计及施工要求 | m3 | 4.74 | 903.55 | 4282.83
|  | 分部小计 |  |  |  |  | 4282.83
门窗工程
19 | 010807001001 | 金属(塑钢、断桥)窗 | (1)C1 4700*1700 (2)90系列铝合金推拉窗 (3)中空钢化玻璃6Low-e+12A+6mm (4)含窗侧塞缝、防水、密胶条 (5)含五金配件 (6)满足设计及施工要求 | 樘 | 1 | 5298.58 | 5298.58
20 | 010807001002 | 金属(塑钢、断桥)窗 | (1)C2 2300*1700 (2)90系列铝合金推拉窗 (3)中空钢化玻璃6Low-e+12A+6mm (4)含窗侧塞缝、防水、密胶条 (5)含五金配件 (6)满足设计及施工要求 | 樘 | 2 | 2592.93 | 5185.86
本页小计 | [6 empty] | 15227.37
分部分项工程量清单与计价表 （适用于工程量清单计价）
工程名称:园山街道2021年第二批社区“民生微实事·大盆菜”项目-大康社区大万居民小组居民活动中心升级改造项目--装饰工程 |  |  | 标段： |  |  |  | 第4页 共9页
序号 | 项目编码 | 项目名称 | 项目特征描述 | 计量 单位 | 工程量 | 金额(元)
[6 empty] | 综合单价 | 合价 | 材料设备 暂估合价
21 | 010807001003 | 金属(塑钢、断桥)窗 | (1)C3 600*1000 (2)90系列铝合金上悬窗 (3)中空磨砂钢化玻璃6Low-e+12A+6mm (4)含窗侧塞缝、防水、密胶条 (5)含五金配件 (6)满足设计及施工要求 | 樘 | 3 | 482.31 | 1446.93
22 | 010805001001 | 电子感应门 | (1)TLM1 2550*2680 (2)安全玻璃感应推拉门 (3)12厘钢化磨砂玻璃 (4)含电动感应器 (5)含五金配件 (6)满足设计及施工要求 | 樘 | 1 | 8543.29 | 8543.29
23 | 010802001001 | 金属(塑钢)门 | (1)M3 680*1935 (2)铝合金平开门 (3)含五金配件 (4)满足设计及施工要求 | 樘 | 3 | 980.3 | 2940.9
24 | 010805005001 | 全玻自由门 | (1)M4 2550*2680 (2)安全玻璃感应双向平开门 (3)12厘钢化磨砂玻璃 (4)含地弹簧、五金配件 (5)满足设计及施工要求 | 樘 | 1 | 5158.23 | 5158.23
25 | 011210002001 | 金属隔断 | (1)M2 4670*2680 (2)65型活动折叠门 (3)隔断中设置810*2160平开门 (4)含五金配件 (5)满足设计及施工要求 | m2 | 12.52 | 1400.23 | 17530.88
本页小计 | [6 empty] | 35620.23
分部分项工程量清单与计价表 （适用于工程量清单计价）
工程名称:园山街道2021年第二批社区“民生微实事·大盆菜”项目-大康社区大万居民小组居民活动中心升级改造项目--装饰工程 |  |  | 标段： |  |  |  | 第5页 共9页
序号 | 项目编码 | 项目名称 | 项目特征描述 | 计量 单位 | 工程量 | 金额(元)
[6 empty] | 综合单价 | 合价 | 材料设备 暂估合价
26 | 010607004001 | 不锈钢防盗网 | (1)不锈钢防盗网 (2)满足设计及施工要求 | m2 | 17.61 | 345.36 | 6081.79
|  | 分部小计 |  |  |  |  | 52186.46
楼地面装饰工程
27 | 011102003001 | 地1:仿古地砖 | (1)部位:会议室、长者休闲室 (2)铺10厚1000*1000mm仿古地砖,填缝剂擦缝 (3)40厚1∶3水泥砂浆结合层兼找平层 (4)原有600*600地砖铲除至基层并清理干净 (5)地面 (6)满足设计及施工要求 | m2 | 130.21 | 238.67 | 31077.22
28 | 011102003002 | 地2:防滑地砖地面 | (1)部位:洗手间、设备室 (2)10厚300x300mm防滑地砖(居民小组选样确定颜色),填缝剂擦缝 (3)撒素水泥面(洒适量清水) (4)40厚1:3水泥砂浆结合层兼找平 (5)2厚水溶性聚氨酯防水涂膜(门口处刷出200宽) (6)1:3水泥砂浆找坡层1%坡向地漏,最薄处15厚抹平,沿墙根抹小八字角 (7)铲除原有地面砖至基层 (8)满足设计及施工要求 | m2 | 4.86 | 288.07 | 1400.02
本页小计 | [6 empty] | 38559.03
分部分项工程量清单与计价表 （适用于工程量清单计价）
工程名称:园山街道2021年第二批社区“民生微实事·大盆菜”项目-大康社区大万居民小组居民活动中心升级改造项目--装饰工程 |  |  | 标段： |  |  |  | 第6页 共9页
序号 | 项目编码 | 项目名称 | 项目特征描述 | 计量 单位 | 工程量 | 金额(元)
[6 empty] | 综合单价 | 合价 | 材料设备 暂估合价
29 | 011102001001 | 地3:印度红大理石门坎地面 | (1)20厚印度红大理石门槛石铺面,填缝剂擦缝 (2)撒素水泥面(洒适量清水) (3)30厚1:3干硬性水泥砂浆 (4)素水泥浆结合层一道 (5)铲除原有地面砖至基层 (6)满足设计及施工要求 | m2 | 0.74 | 875.06 | 647.54
|  | 分部小计 |  |  |  |  | 33124.78
墙柱面装饰工程
30 | 011204003001 | 内1、2:瓷砖 | (1)10厚400*600mm釉面瓷砖贴至2680mm,填缝剂擦缝(居民小组选样确定颜色) (2)3厚素水泥浆结合层,掺建筑胶 (3)2厚水溶性聚氨酯防水涂膜,四周沿墙刷到2400mm高 (4)15厚聚合物水泥砂浆打底 (5)铲除乳胶漆至墙体(新建墙体部位无铲除工程量) (6)满足设计及施工要求 | m2 | 103.68 | 354.27 | 36730.71
本页小计 | [6 empty] | 37378.25
分部分项工程量清单与计价表 （适用于工程量清单计价）
工程名称:园山街道2021年第二批社区“民生微实事·大盆菜”项目-大康社区大万居民小组居民活动中心升级改造项目--装饰工程 |  |  | 标段： |  |  |  | 第7页 共9页
序号 | 项目编码 | 项目名称 | 项目特征描述 | 计量 单位 | 工程量 | 金额(元)
[6 empty] | 综合单价 | 合价 | 材料设备 暂估合价
31 | 011204003002 | 外1:瓷砖 | (1)10厚45*75mm外墙砖外墙面砖,聚合物水泥砂浆沟缝(规格和颜色同现状) (2)聚合物素水泥浆5厚结合层 (3)8厚1:2.5聚合物水泥砂浆 (4)12厚1:2.5水泥砂浆找平层(加5%防水粉) (5)墙体 (6)满足设计及施工要求 | m2 | 14.94 | 285.2 | 4260.89
|  | 分部小计 |  |  |  |  | 40991.6
天棚工程
32 | 011302002001 | 棚1:铝方通 | (1)卡上30*150*1.2mm厚米黄色长方形铝方通,间隔100mm (2)轻钢龙骨挂好后应基本调平 (3)轻钢龙骨应吊挂在吊杆上 (4)采用膨胀螺栓固定吊挂杆件 (5)铝方通内天花刷三道双飞粉,油一底二面深灰色乳胶漆 (6)满足设计及施工要求 | m2 | 85.78 | 274.17 | 23518.3
本页小计 | [6 empty] | 27779.19
分部分项工程量清单与计价表 （适用于工程量清单计价）
工程名称:园山街道2021年第二批社区“民生微实事·大盆菜”项目-大康社区大万居民小组居民活动中心升级改造项目--装饰工程 |  |  | 标段： |  |  |  | 第8页 共9页
序号 | 项目编码 | 项目名称 | 项目特征描述 | 计量 单位 | 工程量 | 金额(元)
[6 empty] | 综合单价 | 合价 | 材料设备 暂估合价
33 | 011302001001 | 棚2:白色石膏板吊顶(不上人) | (1)白色防水乳胶漆面漆二遍 (2)满刮防水腻子二遍 (3)双层9厘石膏板,环氧树脂填补,网带粘以防止变形开裂 (4)(不上人)轻钢龙骨挂好后应基本调平 (5)采用膨胀螺栓固定吊挂杆件 (6)满足设计及施工要求 | m2 | 38.26 | 345.05 | 13201.61
34 | 011302001002 | 棚3:300*300*1.0铝扣板 | (1)卡上300*300*1.0铝扣板 (2)轻钢龙骨挂好后应基本调平 (3)轻钢龙骨应吊挂在吊杆上 (4)采用膨胀螺栓固定吊挂杆件 (5)满足设计及施工要求 | m2 | 4.86 | 234.8 | 1141.13
|  | 分部小计 |  |  |  |  | 37861.04
其他装饰工程
35 | 010810001001 | 窗帘 | (1)成品窗帘安装 平拉布帘 (2)窗帘高度:2000mm (3)满足设计及施工要求 | m2 | 77.22 | 76.71 | 5923.55
36 | 010810005001 | 窗帘轨 | (1)铝合金窗帘轨道 (2)满足设计及施工要求 | m | 38.61 | 28.23 | 1089.96
37 | 011503001001 | 卫生间扶手 | (1)坐便器安全抓杆 (2)参13ZJ301 1/65 (3)满足设计及施工要求 | 副 | 1 | 109.36 | 109.36
本页小计 | [6 empty] | 21465.61
分部分项工程量清单与计价表 （适用于工程量清单计价）
工程名称:园山街道2021年第二批社区“民生微实事·大盆菜”项目-大康社区大万居民小组居民活动中心升级改造项目--装饰工程 |  |  | 标段： |  |  |  | 第9页 共9页
序号 | 项目编码 | 项目名称 | 项目特征描述 | 计量 单位 | 工程量 | 金额(元)
[6 empty] | 综合单价 | 合价 | 材料设备 暂估合价
38 | 011503001002 | 卫生间扶手 | (1)蹲位不锈钢扶手 (2)满足设计及施工要求 | 副 | 1 | 77.02 | 77.02
39 | 011505008001 | 卫生纸盒 | (1)不锈钢手纸盒含置物板 (2)满足设计及施工要求 | 个 | 2 | 44.35 | 88.7
40 | 011508004001 | LED发光字 | (1)LED发光字 (2)字高600，字宽400 (3)满足设计及施工要求 | 个 | 8 | 292.98 | 2343.84
41 | 011507001001 | 广告牌 | (1)室外广告牌 (2)型钢骨架 (3)3厚灰色铝单板 (4)3mm亚克力板衬底 (5)满足设计及施工要求 | m2 | 9.38 | 1493.37 | 14007.81
42 | 011207001001 | 大盆菜标志牌 | (1)原有大盆菜标志牌安装恢复 (2)满足设计及施工要求 | m2 | 0.48 | 93.86 | 45.05
|  | 分部小计 |  |  |  |  | 23685.29
本页小计 | [6 empty] | 16562.42
合 计 | [6 empty] | 207960.86

## 表10措施项目清单与计价汇总表
措施项目清单与计价汇总表
工程名称:园山街道2021年第二批社区“民生微实事·大盆菜”项目-大康社区大万居民小组居民活动中心升级改造项目--装饰工程 |  | 标段： | 第1页 共1页
序号 | 项目名称 |  | 金额(元)
1 | 安全文明施工措施费 |  | 3575.41
1.1 | 安全文明施工措施费(按费率计算) |  | 2734.14
1.2 | 其他安全文明施工措施(按清单列项)
1.2.1 | 临时围挡费
1.2.2 | 基坑内场地硬地化
1.3 | 产业工人职业训练专项经费 |  | 841.27
2 | 履约担保手续费
3 | 夜间施工费
4 | 赶工措施费
5 | 冬雨季施工费
6 | 已完成工程及设备保护费
7 | 地上地下设施及建筑物的临时保护费
8 | 混凝土、钢筋混凝土模板及支架费 |  | 1019.44
9 | 二次搬运费
10 | 脚手架费 |  | 877.89
11 | 垂直运输机械费
12 | 大型机械设备进出场及安拆费
13 | 施工排水、降水费
14 | 专业工程措施项目费
14.1 | 室内空气污染测试
15 | 其他
合 计 |  |  | 5472.74
注：专业工程措施项目费可根据工程实际在本表中补充。

## 表10-1措施项目清单与计价表(一)
措施项目清单与计价表(一) (适用于工程量清单计价)
工程名称:园山街道2021年第二批社区“民生微实事·大盆菜”项目-大康社区大万居民小组居民活动中心升级改造项目--装饰工程 |  |  | 标段： |  |  | 第1页 共1页
序 号 | 项目编码 | 项目名称 | 项目特征描述 | 计量 单位 | 工程量 | 金额(元)
[6 empty] | 综合单价 | 合价
1 |  | 混凝土、钢筋混凝土模板及支架费 |  | 项 |  |  | 1019.44
1.1 | 011702003001 | 构造柱 | (1)构造柱木模板 (2)满足设计及施工要求 | m2 | 5.15 | 144.56 | 744.48
1.1.1 | 60013-3 | 现浇混凝土柱 异形柱、构造柱 |  | 100m2 | 0.052 | 14457.02 | 744.48
1.2 | 011702009001 | 过梁 | (1)过梁木模板 (2)满足设计及施工要求 | m2 | 1.7 | 161.74 | 274.96
1.2.1 | 60013-13 | 现浇混凝土梁 过梁 |  | 100m2 | 0.017 | 16173.97 | 274.96
2 |  | 脚手架费 |  | 项 |  |  | 877.89
2.1 | 011701001001 | 综合脚手架 | (1)活动脚手架 墙面砌筑与装饰 (2)满足设计及施工要求 | m2 | 122.91 | 3.86 | 474.43
2.1.1 | 60014-31 | 活动脚手架 墙面砌筑与装饰 |  | 100m2 | 1.229 | 387.02 | 474.43
2.2 | 011701001002 | 综合脚手架 | (1)活动脚手架 天棚面装饰及修整 (2)满足设计及施工要求 | m2 | 128.9 | 3.13 | 403.46
2.2.1 | 60014-34 | 活动脚手架 天棚面装饰及修整 |  | 100m2 | 1.289 | 312.27 | 403.46
本页小计 | [6 empty] | 1897.33
合 计 | [6 empty] | 1897.33
注：本表适用于以综合单价形式计价的措施项目。

## 表14规费、应纳税费项目清单与计价表
规费、应纳税费项目清单与计价表
工程名称:园山街道2021年第二批社区“民生微实事·大盆菜”项目-大康社区大万居民小组居民活动中心升级改造项目--装饰工程 |  | 标段： | 第1页 共1页
序号 | 项目名称 | 计算基础 | 费率(%) | 金额(元)
1 | 规费 | (分部分项工程费+措施项目费+其他项目费)中的人工费 | 18 | 13525.13
2 | 应纳税费 | 应纳税费合计 |  | 7692.23
2.1 | 增值税应纳税额 | 分部分项工程费+措施项目费+其他项目费+规费-发包人供应材料费 | 3.02 | 6868.06
2.2 | 城市维护建设税、教育费附加及地方教育费附加 | 增值税应纳税额 | 12 | 824.17
合 计 |  |  |  | 21217.36