## 表-02工程项目招标控制价汇总表
工程项目招标控制价汇总表
工程名称：园山街道2021年第二批社区“民生微实事·大盆菜”项目-保安社区马六居民小组篮球场翻新工程 |  |  |  | 第 1 页 共 11 页
序号 | 单项工程名称 | 金额(元) | 其中：(元)
|  |  | 暂估价 | 安全文明 施工费 | 规费
1 | 园山街道2021年第二批社区“民生微实事·大盆菜”项目-保安社区马六居民小组篮球场翻新工程 | 247681.16 |  | 5858.63 | 5649.65
| 工程建设其他费 | 595.2
设备及工器具购置费
合 计 |  | 248276.36 |  | 5858.63 | 5649.65
注：本表适用于建设项目招标控制价或投标报价的汇总。

## 表-03单项工程招标控制价汇总表
单项工程招标控制价汇总表
工程名称：园山街道2021年第二批社区“民生微实事·大盆菜”项目-保安社区马六居民小组篮球场翻新工程 |  |  |  | 第 2 页 共 11 页
序号 | 单位工程名称 | 金额(元) | 其中
|  |  | 材料设备 暂估价 (元) | 安全文明 施工措施费 (元) | 规费 (元)
1 | 园山街道2021年第二批社区“民生微实事·大盆菜”项目-保安社区马六居民小组篮球场翻新工程 | 247681.16 |  | 5858.63 | 5649.65
暂列金额
专业工程暂估价
专业工程结算价
| 合 计 | 247681.16 |  | 5858.63 | 5649.65
注：本表适用于单项工程招标控制价或投标报价的汇总。

## 表16工程建设其他费计价表
工程建设其他费计价表
工程名称:园山街道2021年第二批社区“民生微实事·大盆菜”项目-保安社区马六居民小组篮球场翻新工程 |  |  | 标段： |  |  | 第3页 共11页
序号 | 项目名称 | 工作内容 | 计量 单位 | 工程量 | 金额(元) |  | 备注
[5 empty] | 单价 | 合价
1 | 堪察设计费 |  | 元
2 | 工程检测费 |  | 元
2.1 | 基桩检测 |  | 元
2.2 | 地基基础检测 |  | 元
2.3 | 锚栓（植筋）抗拔、抗剪试验 |  | 元
2.4 | 钢结构探伤检测 |  | 元
2.5 | 钢网架构变形检测 |  | 元
2.6 | 建筑幕墙及建筑外窗气密性、水密性、风压变形性能检测 |  | 元
2.7 | 外墙饰面砖粘结强度检测 |  | 元
2.8 | 建筑物沉降、变形检测 |  | 元
2.9 | 室内环境质量检测 |  | 元
2.10 | 智能建筑检测 |  | 元
2.11 | 建筑节能检测 |  | 元
3 | 其他检验费 |  | 元
4 | 城市道路临时占用费 |  | 元
5 | 城市道路挖掘修复费 |  | 元
6 | 临时占用绿地费 |  | 元
7 | 绿化补偿（赔偿）费 |  | 元
8 | 工程保险费 |  | 元 |  |  |  | (含税建安工程造价+设备及工器具购置费)×费率(房建30层以下0.6~1‰，30~60层0.8~1.2‰，60层及以上0.9~2.4‰，详见《深建价[2010]53号》)
9 | 弃土场受纳处置费 |  | 元 | 23.81 | 25 | 595.2 | 深建价[2013]3号
10 | 其他费 |  | 元
合 计 | [5 empty] | 595.2

## 表03单项工程招标控制价汇总表
单项工程招标控制价汇总表
工程名称:园山街道2021年第二批社区“民生微实事·大盆菜”项目-保安社区马六居民小组篮球场翻新工程 |  |  |  | 第4页 共11页
序号 | 单位工程名称 | 金额(元) | 其中
|  |  | 材料设备 暂估价 (元) | 安全文明 施工措施费 (元) | 规费 (元)
1 | 园山街道2021年第二批社区“民生微实事·大盆菜”项目-保安社区马六居民小组篮球场翻新工程 | 247681.16 |  | 5858.63 | 5649.65
合 计 |  | 247681.16 |  | 5858.63 | 5649.65
注：本表适用于单项工程招标控制价或投标价的汇总。

## 表04单位工程招标控制价汇总表
单位工程招标控制价汇总表
工程名称:园山街道2021年第二批社区“民生微实事·大盆菜”项目-保安社区马六居民小组篮球场翻新工程 |  | 标段： | 第5页 共11页
序 号 | 汇 总 内 容 |  | 金额(元) | 其中： 材料设备暂估价 (元)
1 | 分部分项工程费 |  | 220400.56
1.1 | 拆除工程 |  | 11313.98
1.2 | 新建排水沟 |  | 37909.85
1.3 | 地面铺装 |  | 163519.67
1.4 | 其他 |  | 7657.06
2 | 措施项目费 |  | 13527.47
2.1 | 其中：混凝土、钢筋混凝土模板及支架费 |  | 2408.3
2.2 | 安全文明施工措施费 |  | 5858.63
2.3 | 履约担保手续费、赶工措施费
2.4 | 其它措施项目费 |  | 5260.54
3 | 其它项目费
3.1 | 计日工
3.2 | 总承包服务费
3.3 | 发包人供应材料费
4 | 规费 |  | 5649.65
5 | 不含税建安工程造价 |  | 239577.68
6 | 应纳税费 |  | 8103.48
6.1 | 增值税应纳税额 |  | 7235.25
6.2 | 城市维护建设税、教育费附加及地方教育费附加 |  | 868.23
含税建安工程造价=5+6 |  |  | 247681.16
注：本表适用于单位工程招标控制价或投标价的汇总，如无单位工程划分，单项工程也使用本表汇总。

## 分部分项工程量清单报价表（含子定额）
分部分项工程量清单报价表
工程名称:园山街道2021年第二批社区“民生微实事·大盆菜”项目-保安社区马六居民小组篮球场翻新工程 |  |  |  |  | 第6页，共11页
序号 | 子目编号 | 子目名称 | 项目特征 | 单位 | 工程量 | 综合单价 | 合价
|  | 拆除工程 |  |  |  |  | 11313.98
1 | 041001008001 | 拆除现状排水沟 | (1)结构形式:拆除现状排水沟 | m3 | 12.11 | 290.08 | 3512.87
| 040106-72 | 手持式风动式凿岩机凿除障碍物 无筋 |  | 10m3 | 1.211 | 2900.84 | 3512.87
2 | 040103002001 | 余方弃置 | (1)废弃料品种:废弃石方 (2)运距:35km | m3 | 12.11 | 169.61 | 2053.98
| 040101-204换 | 人工装石方 |  | 100m3 | 0.121 | 3058.48 | 370.39
| 010001-178换 | 新型全密闭式智能泥头车运输石方 国Ⅴ柴油发动机配装DPF 满载质量31t 1km以内(实际运距:35km) |  | 1000m3 | 0.012 | 139019.74 | 1683.59
3 | 041001004001 | 铣刨路面 | (1)材质:混凝土 (2)厚度:2cm (3)运距:35km | m2 | 515.9 | 11.14 | 5747.13
| 040106-62 | 铣刨机铣刨混凝土路面(铣刨宽2000mm) 厚度2cm |  | 100m2 | 5.159 | 835.71 | 4312.2
| 010001-178换 | 新型全密闭式智能泥头车运输石方 国Ⅴ柴油发动机配装DPF 满载质量31t 1km以内(实际运距:35km) |  | 1000m3 | 0.01 | 139019.74 | 1434.93
|  | 新建排水沟 |  |  |  |  | 37909.85
4 | 040101002001 | 挖沟槽土方 | (1)土壤类别:综合考虑 (2)挖土深度:2m以内 (3)人工挖土方 | m3 | 26.11 | 48.74 | 1272.6
| 040101-4 | 人工挖地(沟)槽 深度2m以内 一、二类土 |  | 100m3 | 0.261 | 4874.44 | 1272.6
5 | 040103001001 | 回填方 | (1)密实度要求:满足设计及规范要求 (2)填方材料品种:原土 | m3 | 24.74 | 38.71 | 957.69
| 040101-169 | 人工回填土 夯填 |  | 100m3 | 0.247 | 3871.53 | 957.69
6 | 040103002002 | 余方弃置 | (1)废弃料品种:废弃土方 (2)运距:35km | m3 | 1.38 | 88.59 | 122.25
| 040101-198 | 装载机装运土方 运距 20m以内 |  | 1000m3 | 0.001 | 3503.15 | 4.83
| 010001-172换 | 新型全密闭式智能泥头车运输土方 国Ⅴ柴油发动机配装DPF 满载质量31t 1km以内(实际运距:35km) |  | 1000m3 | 0.001 | 85083.33 | 117.42
分部分项工程量清单报价表
工程名称:园山街道2021年第二批社区“民生微实事·大盆菜”项目-保安社区马六居民小组篮球场翻新工程 |  |  |  |  | 第7页，共11页
序号 | 子目编号 | 子目名称 | 项目特征 | 单位 | 工程量 | 综合单价 | 合价
7 | 040201022001 | 排水沟、截水沟 | (1)A300x150铸铁盖板沟 (2)砌体材料:M7.5水泥砂浆砌筑MU10砖 (3)20厚1：2水泥砂浆掺5%防水粉 (4)C25混凝土井圈 (5)垫层:100厚C15混凝土 (6)盖板:重型球磨铸铁单篦子340x600 | m | 101.3 | 351.01 | 35557.31
| 040206-24换 | 混凝土垫层 混凝土 |  | 10m3 | 0.648 | 8047.74 | 5215.17
| 040501-840换 | 墙身 砖砌 |  | 10m3 | 0.486 | 7598.63 | 3693.09
| 040501-854 | 抹灰 砖墙立面 |  | 100m2 | 0.405 | 4568.53 | 1851.25
| 040501-853 | 抹灰 底面 |  | 100m2 | 0.304 | 3258.5 | 990.3
| 040206-35换 | 压顶 混凝土 |  | 10m3 | 0.073 | 10339.79 | 754.83
| 050002-21换 | 明沟铸铁盖板安装 宽40cm以内 |  | 10m | 10.13 | 2275.58 | 23052.67
|  | 地面铺装 |  |  |  |  | 163519.67
8 | 040203009001 | 弹性面层 | (1)材料品种:硅PU (2)厚度:7mm | m2 | 515.9 | 175.85 | 90721.02
| 050005-106换 | 弹性纯PU球场面层 5mm厚(实际值:7mm) |  | 100m2 | 5.159 | 17585.95 | 90721.02
9 | 040203006001 | 沥青混凝土 | (1)沥青混凝土种类:AC-10细粒式沥青混凝土 (2)厚度:4cm | m2 | 515.9 | 77.74 | 40106.07
| 040204-51换 | 细粒式 机械摊铺 压实厚度3cm(实际厚度:4cm) |  | 100m2 | 5.159 | 7775.33 | 40106.07
10 | 040203006002 | 沥青混凝土 | (1)沥青混凝土种类:AC-16中粒式沥青混凝土 (2)厚度:4cm | m2 | 515.9 | 63.37 | 32692.58
| 040204-47 | 中粒式 机械摊铺 压实厚度4cm |  | 100m2 | 5.159 | 6336.63 | 32692.58
|  | 其他 |  |  |  |  | 7657.06
11 | 040205018001 | 反光防护柱 | (1)类型:φ114反光防护桩 H=0.7m (2)基础:C30混凝土 | 根 | 13 | 336.4 | 4373.2
| 040902-59换 | 反光防护柱制安 (H=0.7m) |  | 10根 | 1.3 | 3364.01 | 4373.2
12 | 040402018001 | 成品铁链 | (1)类别:成品铁链 | m | 35 | 10.5 | 367.5
| BC-1 | 成品铁链 |  | m | 35 | 10.5 | 367.5
分部分项工程量清单报价表
工程名称:园山街道2021年第二批社区“民生微实事·大盆菜”项目-保安社区马六居民小组篮球场翻新工程 |  |  |  |  | 第8页，共11页
序号 | 子目编号 | 子目名称 | 项目特征 | 单位 | 工程量 | 综合单价 | 合价
13 | 040205003001 | 标杆 | (1)类型:大盆菜标志牌 (2)立柱:89*4.5*1500mm (3)包封:C30混凝土 (4)基础:C30混凝土 (5)弃土运距:35km (6)详见设计图纸 | 根 | 1 | 2552.36 | 2552.36
| 040101-16 | 人工挖基坑土方 深度2m以内 一、二类土 |  | 100m3 | 0.007 | 5062.07 | 33.92
| 040101-198 | 装载机装运土方 运距 20m以内 |  | 1000m3 |  | 3503.15 | 0.35
| 010001-172换 | 新型全密闭式智能泥头车运输土方 国Ⅴ柴油发动机配装DPF 满载质量31t 1km以内(实际运距:35km) |  | 1000m3 |  | 85083.33 | 8.51
| 040101-169 | 人工回填土 夯填 |  | 100m3 | 0.006 | 3871.53 | 22.07
| 040901-1换 | 基础制作 混凝土 |  | 10m3 | 0.007 | 8124.88 | 56.87
| 040206-35 | 压顶 混凝土 |  | 10m3 | 0.003 | 10350.4 | 31.05
| 040901-5 | 基础制作 预埋件 铁件 |  | t | 0.067 | 12429.52 | 832.78
| 040902-10 | 标志杆安装 单柱标杆安装 |  | 根 | 2 | 783.41 | 1566.81
14 | 040205004001 | 标志板 | (1)类型:大盆菜标志板 (2)材质、规格尺寸:600*800*3mm | 块 | 1 | 364 | 364
| 040902-22换 | 小型标志牌 圆形或八角形标志牌 |  | 块 | 1 | 364 | 364
|  | 合 计 |  |  |  |  | 220400.56

## 表10措施项目清单与计价汇总表
措施项目清单与计价汇总表
工程名称:园山街道2021年第二批社区“民生微实事·大盆菜”项目-保安社区马六居民小组篮球场翻新工程 |  | 标段： | 第9页 共11页
序号 | 项目名称 |  | 金额(元)
1 | 安全文明施工措施费 |  | 5858.63
1.1 | 安全文明施工措施费(按费率计算) |  | 4946.35
1.2 | 其他安全文明施工措施(按清单列项)
1.2.1 | 施工临时围挡费
1.2.2 | 基坑内场地硬地化
1.3 | 产业工人职业训练专项经费 |  | 912.28
2 | 履约担保手续费
3 | 夜间施工费
4 | 赶工措施费
5 | 冬雨季施工费
6 | 已完成工程及设备保护费
7 | 地上地下设施及建筑物的临时保护费
8 | 混凝土、钢筋混凝土模板及支架费 |  | 2408.3
9 | 二次搬运费
10 | 脚手架费
11 | 垂直运输机械费
12 | 大型机械设备进出场及安拆费 |  | 5260.54
13 | 施工排水、降水费
14 | 专业工程措施项目费
14.1 | 围堰
14.2 | 筑岛
14.3 | 便道
14.4 | 便桥
14.5 | 洞内施工的通风、供水、供气、供电、照明及通讯设施
14.6 | 驳岸块石清理
14.7 | 地下管线交叉处理
14.8 | 行车、行人干扰增加
14.9 | 轨道交通工程路桥
14.10 | 市政基础设施施工监测、监控、保护
15 | 其他
合 计 |  |  | 13527.47
注：专业工程措施项目费可根据工程实际在本表中补充。

## 表10-1措施项目清单与计价表(一)
措施项目清单与计价表(一) (适用于工程量清单计价)
工程名称:园山街道2021年第二批社区“民生微实事·大盆菜”项目-保安社区马六居民小组篮球场翻新工程 |  |  | 标段： |  |  | 第10页 共11页
序 号 | 项目编码 | 项目名称 | 项目特征描述 | 计量 单位 | 工程量 | 金额(元)
[6 empty] | 综合单价 | 合价
1 |  | 混凝土、钢筋混凝土模板及支架费 |  | 项 |  |  | 2408.3
1.1 | 041102001001 | 垫层模板 | (1)构件类型:垫层 | m2 | 20.26 | 49.59 | 1004.69
1.1.1 | 040206-23 | 混凝土垫层 木模板 |  | 10m2 | 2.026 | 495.85 | 1004.69
1.2 | 041102002001 | 基础模板 | (1)构件类型:基础 | m2 | 0.96 | 25.17 | 24.16
1.2.1 | 040901-2 | 基础制作 模板 |  | 100m2 | 0.01 | 2517.69 | 24.16
1.3 | 041102018001 | 压顶模板 | (1)构件类型:包封、井圈等 | m2 | 16.57 | 83.25 | 1379.45
1.3.1 | 040206-34 | 压顶 木模板 |  | 10m2 | 1.657 | 832.43 | 1379.45
2 |  | 大型机械设备进出场及安拆费 |  | 项 |  |  | 5260.54
2.1 | 041106001002 | 大型机械设备进出场及安拆 | (1)压路机(场外运输) | 台次 | 1 | 5260.54 | 5260.54
2.1.1 | 010016-10 | 压路机(场外运输) |  | 台次 | 1 | 5260.54 | 5260.54
本页小计 | [6 empty] | 7668.84
合 计 | [6 empty] | 7668.84
注：本表适用于以综合单价形式计价的措施项目。

## 表14规费、应纳税费项目清单与计价表
规费、应纳税费项目清单与计价表
工程名称:园山街道2021年第二批社区“民生微实事·大盆菜”项目-保安社区马六居民小组篮球场翻新工程 |  | 标段： | 第11页 共11页
序号 | 项目名称 | 计算基础 | 费率(%) | 金额(元)
1 | 规费 | (分部分项工程费+措施项目工程费+其他项目费)中的人工费 | 18 | 5649.65
2 | 应纳税费 | 应纳税费合计 |  | 8103.48
2.1 | 增值税应纳税额 | 分部分项工程费+措施项目费+其他项目费+规费-发包人供应材料费 | 3.02 | 7235.25
2.2 | 城市维护建设税、教育费附加及地方教育费附加 | 增值税应纳税额 | 12 | 868.23
合 计 |  |  |  | 13753.13