## 表04单位工程招标控制价汇总表
单位工程招标控制价汇总表
工程名称:园山街道军人服务站室内装饰装修-装修部分 |  | 标段： |  | 第1页 共1页
序 号 | 汇 总 内 容 |  | 金额(元) | 其中： 材料设备暂估价 (元)
1 | 分部分项工程费 |  | 47000.72
1.1 | 分部工程 |  | 47000.72
2 | 措施项目费 |  | 1858.45
2.1 | 其中：混凝土、钢筋混凝土模板及支架费
2.2 | 安全文明施工措施费 |  | 955.03
2.3 | 履约担保手续费、赶工措施费
2.4 | 其它措施项目费 |  | 903.42
3 | 其它项目费
3.1 | 计日工
3.2 | 总承包服务费
3.3 | 发包人供应材料费
4 | 规费 |  | 885.85
5 | 不含税建安工程造价 |  | 49745.02
6 | 应纳税费 |  | 1682.58
6.1 | 增值税应纳税额 |  | 1502.3
6.2 | 城市维护建设税、教育费附加及地方教育费附加 |  | 180.28
含税建安工程造价=5+6 |  |  | 51427.6
注：本表适用于单位工程招标控制价或投标价的汇总，如无单位工程划分，单项工程也使用本表汇总。

## 表08A分部分项工程量清单与计价表
分部分项工程量清单与计价表 （适用于工程量清单计价）
工程名称:园山街道军人服务站室内装饰装修-装修部分 |  |  | 标段： |  |  |  | 第1页 共2页
序号 | 项目编码 | 项目名称 | 项目特征描述 | 计量 单位 | 工程量 | 金额(元)
[6 empty] | 综合单价 | 合价 | 材料设备 暂估合价
分部工程
1 | 010807001002 | 开门窗洞 | 1.类型:开门窗洞 2.厚度:200mm厚 | m2 | 4.05 | 208.85 | 845.84
2 | 010103002001 | 余方弃置 | 1.废弃料品种:建筑废弃物 2.运距:35km 3.运输方式:新型全密闭式智能泥头车 国Ⅴ柴油发动机配装DPF | m3 | 0.81 | 169.54 | 137.33
3 | 011105005001 | 木质踢脚线 | 1.踢脚线高度:100mm 2.面层材料品种、规格、颜色:木质踢脚线 | m2 | 2.62 | 373.21 | 977.81
4 | 011210005001 | 成品隔断（双面） | 1.隔断材料品种、规格、颜色:双层9mm石膏板 2.中间层材质:隔音棉 3.龙骨种类:贯通龙骨，间距400~600mm | m2 | 6.01 | 215.8 | 1296.96
5 | 011406001001 | 抹灰面油漆 | 1.油漆品种、刷漆遍数:乳胶漆2遍 | m2 | 100.87 | 20.95 | 2113.23
6 | 011406001002 | 抹灰面油漆 | 1.刮腻子遍数:腻子粉3遍 2.油漆品种、刷漆遍数:乳胶漆2遍 | m2 | 8.23 | 64.81 | 533.39
7 | 011502007001 | 塑料装饰线 | 1.线条材料品种、规格、颜色:100mm高PVC天花角线 | m | 30.28 | 16.52 | 500.23
8 | 010801001001 | 木质门 | 1.门代号及洞口尺寸:定制实木门800*2100mm 2.含规费 | 樘 | 2 | 1515.97 | 3031.94
9 | 010807001001 | 金属窗 | 1.窗代号及洞口尺寸:铝合金窗1200*1800mm 2.框、扇材质:1.5mm厚铝合金型材 3.玻璃品种、厚度:6mm厚钢化玻璃 | 樘 | 1 | 1179.49 | 1179.49
本页小计 | [6 empty] | 10616.22
分部分项工程量清单与计价表 （适用于工程量清单计价）
工程名称:园山街道军人服务站室内装饰装修-装修部分 |  |  | 标段： |  |  |  | 第2页 共2页
序号 | 项目编码 | 项目名称 | 项目特征描述 | 计量 单位 | 工程量 | 金额(元)
[6 empty] | 综合单价 | 合价 | 材料设备 暂估合价
10 | 010810001001 | 窗帘 | 1.窗帘材质:遮阳卷帘 | m2 | 8.33 | 49.76 | 414.5
11 | 011501006001 | 柜子 | 1.名称:定制收纳柜 2.台柜规格:300mm宽 3.材料种类、规格:颗粒免漆板1.8厘 4.含规费 | m2 | 35.97 | 1000 | 35970
|  | 分部小计 |  |  |  |  | 47000.72
本页小计 | [6 empty] | 36384.5
合 计 | [6 empty] | 47000.72

## 表10措施项目清单与计价汇总表
措施项目清单与计价汇总表
工程名称:园山街道军人服务站室内装饰装修-装修部分 |  | 标段： | 第1页 共1页
序号 | 项目名称 |  | 金额(元)
1 | 安全文明施工措施费 |  | 955.03
1.1 | 安全文明施工措施费(按费率计算) |  | 763.41
1.2 | 其他安全文明施工措施(按清单列项)
1.2.1 | 临时围挡费
1.2.2 | 基坑内场地硬地化
1.3 | 产业工人职业训练专项经费 |  | 191.62
2 | 履约担保手续费
3 | 夜间施工费
4 | 赶工措施费
5 | 冬雨季施工费
6 | 已完成工程及设备保护费
7 | 地上地下设施及建筑物的临时保护费
8 | 混凝土、钢筋混凝土模板及支架费
9 | 二次搬运费
10 | 脚手架费 |  | 903.42
11 | 垂直运输机械费
12 | 大型机械设备进出场及安拆费
13 | 施工排水、降水费
14 | 专业工程措施项目费
14.1 | 室内空气污染测试
15 | 其他
合 计 |  |  | 1858.45
注：专业工程措施项目费可根据工程实际在本表中补充。

## 表10-1措施项目清单与计价表(一)
措施项目清单与计价表(一) (适用于工程量清单计价)
工程名称:园山街道军人服务站室内装饰装修-装修部分 |  |  | 标段： |  |  | 第1页 共1页
序 号 | 项目编码 | 项目名称 | 项目特征描述 | 计量 单位 | 工程量 | 金额(元)
[6 empty] | 综合单价 | 合价
1 |  | 脚手架费 |  | 项 |  |  | 903.42
1.1 | 011701B005001 | 活动脚手架 | 1.活动脚手架 墙砌筑或装饰 | m2 | 142.5 | 5.47 | 779.48
1.1.1 | 010011-44 | 活动脚手架 墙砌筑或装饰 |  | 100m2 | 1.425 | 547.91 | 779.48
1.2 | 011701B005002 | 活动脚手架 | 1.活动脚手架 天棚面装饰及修整 | m2 | 28.04 | 4.42 | 123.94
1.2.1 | 010011-47 | 活动脚手架 天棚面装饰及修整 |  | 100m2 | 0.28 | 441.81 | 123.94
本页小计 | [6 empty] | 903.42
合 计 | [6 empty] | 903.42
注：本表适用于以综合单价形式计价的措施项目。

## 表14规费、应纳税费项目清单与计价表
规费、应纳税费项目清单与计价表
工程名称:园山街道军人服务站室内装饰装修-装修部分 |  | 标段： | 第1页 共1页
序号 | 项目名称 | 计算基础 | 费率(%) | 金额(元)
1 | 规费 | (分部分项工程费+措施项目费+其他项目费)中的人工费 | 18 | 885.85
2 | 应纳税费 | 应纳税费合计 |  | 1682.58
2.1 | 增值税应纳税额 | 分部分项工程费+措施项目费+其他项目费+规费-发包人供应材料费 | 3.02 | 1502.3
2.2 | 城市维护建设税、教育费附加及地方教育费附加 | 增值税应纳税额 | 12 | 180.28
合 计 |  |  |  | 2568.43

## 分部分项工程量清单报价表（含子定额）
分部分项工程量清单报价表
工程名称:园山街道军人服务站室内装饰装修-装修部分 | [5 empty] | 第1页，共2页
序号 | 子目编号 | 子目名称 | 项目特征 | 单位 | 工程量 | 综合单价 | 合价
|  | 分部工程 |  |  |  |  | 47000.72
1 | 010807001002 | 开门窗洞 | 1.类型:开门窗洞 2.厚度:200mm厚 | m2 | 4.05 | 208.85 | 845.84
| 100102-2 | 开门窗洞口 1/2砖 |  | m2 | 4.05 | 208.85 | 845.84
2 | 010103002001 | 余方弃置 | 1.废弃料品种:建筑废弃物 2.运距:35km 3.运输方式:新型全密闭式智能泥头车 国Ⅴ柴油发动机配装DPF | m3 | 0.81 | 169.54 | 137.33
| 60001-141换 | 人工装废料 |  | 100m3 | 0.008 | 3077.32 | 24.93
| 010001-178换 | 新型全密闭式智能泥头车运输石方 国Ⅴ柴油发动机配装DPF 满载质量31t 1km以内(实际运距:35km) |  | 1000m3 | 0.001 | 138744.67 | 112.4
3 | 011105005001 | 木质踢脚线 | 1.踢脚线高度:100mm 2.面层材料品种、规格、颜色:木质踢脚线 | m2 | 2.62 | 373.21 | 977.81
| 60007-117换 | 踢脚线 实木板 |  | 100m2 | 0.026 | 37320.99 | 977.81
4 | 011210005001 | 成品隔断（双面） | 1.隔断材料品种、规格、颜色:双层9mm石膏板 2.中间层材质:隔音棉 3.龙骨种类:贯通龙骨，间距400~600mm | m2 | 6.01 | 215.8 | 1296.96
| 60008-159换 | 玻璃棉毡隔离层[隔音棉] |  | 100m2 | 0.06 | 1945.76 | 116.94
| 60008-199换 | 轻钢龙骨石膏板隔墙(包含龙骨) 双面[双层9mm石膏板] |  | 100m2 | 0.06 | 19634.56 | 1180.02
5 | 011406001001 | 抹灰面油漆 | 1.油漆品种、刷漆遍数:乳胶漆2遍 | m2 | 100.87 | 20.95 | 2113.23
| 60011-202换 | 抹灰面 每增加一遍乳胶漆面漆 |  | 100m2 | 1.009 | 2094.41 | 2113.23
6 | 011406001002 | 抹灰面油漆 | 1.刮腻子遍数:腻子粉3遍 2.油漆品种、刷漆遍数:乳胶漆2遍 | m2 | 8.23 | 64.81 | 533.39
| 60011-189 | 墙、柱、天棚抹灰面刮腻子、刷乳胶漆 乳胶漆二遍[乳胶漆] |  | 100m2 | 0.082 | 3434.98 | 282.76
| 60011-203 | 内墙抹灰面刮双飞粉腻子二遍 |  | 100m2 | 0.082 | 3044.57 | 250.63
7 | 011502007001 | 塑料装饰线 | 1.线条材料品种、规格、颜色:100mm高PVC天花角线 | m | 30.28 | 16.52 | 500.23
| 60012-61换 | 硬塑料线条(在天棚上安装装饰线条) |  | 100m | 0.303 | 1652.45 | 500.23
分部分项工程量清单报价表
工程名称:园山街道军人服务站室内装饰装修-装修部分 | [5 empty] | 第2页，共2页
序号 | 子目编号 | 子目名称 | 项目特征 | 单位 | 工程量 | 综合单价 | 合价
8 | 010801001001 | 木质门 | 1.门代号及洞口尺寸:定制实木门800*2100mm 2.含规费 | 樘 | 2 | 1515.97 | 3031.94
| 020001-3换 | 成品复合木门（带门套）安装 单开(成品实木门安装) |  | 10樘 | 0.2 | 15159.67 | 3031.94
9 | 010807001001 | 金属窗 | 1.窗代号及洞口尺寸:铝合金窗1200*1800mm 2.框、扇材质:1.5mm厚铝合金型材 3.玻璃品种、厚度:6mm厚钢化玻璃 | 樘 | 1 | 1179.49 | 1179.49
| 60010-76换 | 铝合金门窗(成品)安装 推拉窗 |  | 100m2 | 0.022 | 54605.74 | 1179.49
10 | 010810001001 | 窗帘 | 1.窗帘材质:遮阳卷帘 | m2 | 8.33 | 49.76 | 414.5
| 020001-78换 | 成品窗帘安装 平拉布帘[遮阳卷帘] |  | 100m2 | 0.083 | 4976.59 | 414.5
11 | 011501006001 | 柜子 | 1.名称:定制收纳柜 2.台柜规格:300mm宽 3.材料种类、规格:颗粒免漆板1.8厘 4.含规费 | m2 | 35.97 | 1000 | 35970
| 独立费 | 柜子 |  | m2 | 35.97 | 1000 | 35970
|  | 合 计 |  |  |  |  | 47000.72

## 工料机汇总表
工料机汇总表
工程名称:园山街道军人服务站室内装饰装修-装修部分 |  |  |  |  | 第1页 共2页
序号 | 工料机名称及规格型号 | 单位 | 数量 | 单价 | 合价 | 备注
1 | 普工人工费(建筑) | 元 | 45.27 | 1.34 | 60.73
2 | 技工人工费(建筑) | 元 | 483.322 | 1.35 | 652.68
3 | 普工人工费(装饰) | 元 | 50.539 | 1.34 | 67.79
4 | 技工人工费(装饰) | 元 | 126.542 | 1.35 | 170.88
5 | 高级技工人工费(装饰) | 元 | 28.506 | 1.35 | 38.44
6 | 技术工日 | 工日 | 0.077 | 183.97 | 14.17
7 | 机械台班人工 | 工日 | 0.084 | 174.26 | 14.64
8 | 技术工日 | 工日 | 3.264 | 183.97 | 600.48
9 | 普通工日 | 工日 | 0.14 | 145.96 | 20.43
10 | 装饰工日3 | 工日 | 4.394 | 258.99 | 1138
11 | 装饰工日2 | 工日 | 9.767 | 222.42 | 2172.38
12 | 不锈钢合页 | 个 | 6 | 7.5 | 45
13 | 水平架(脚手架专用) | m2 | 0.122 | 18 | 2.2
14 | 交叉支撑(脚手架专用) | 副 | 0.28 | 12 | 3.36
15 | 连接棒 | 个 | 0.248 | 8.4 | 2.08
16 | 定制实木门800*2100mm | 樘 | 2 | 1270 | 2540
17 | 遮阳卷帘 | m2 | 8.33 | 40 | 333.2
18 | 汽油 | kg | 0.178 | 9.25 | 1.65
19 | 柴油 | kg | 4.939 | 7.72 | 38.13
20 | 聚氨酯发泡密封胶 750mL | 支 | 2.286 | 12 | 27.43
21 | 门式钢管架 | m2 | 0.296 | 21 | 6.22
22 | 水 | m3 | 0.01 | 3.77 | 0.04
23 | 底座 | 个 | 0.254 | 17.9 | 4.55
24 | 冲压钢脚手板 | m2 | 0.09 | 108.79 | 9.79
25 | 其它材料费(按百分比计算) | 元 | 15.716 | 1 | 15.72
26 | 复合硅酸盐水泥(国产) 32.5(R)(袋装) | t | 0.021 | 530 | 11.13
27 | 石灰 二八灰 | t | 0.008 | 180 | 1.44
28 | 隔音棉 | m2 | 6.5 | 6.8 | 44.2
29 | 煤油 | kg | 0.068 | 2.79 | 0.19
30 | 臭油水 | kg | 0.642 | 0.7 | 0.45
31 | 密封油膏 | kg | 0.778 | 2.5 | 1.95
32 | 嵌缝膏 | kg | 5.2 | 0.7 | 3.64
33 | 107胶 | kg | 0.954 | 2.32 | 2.21
34 | 白乳胶 | kg | 0.184 | 8.3 | 1.53
35 | 玻璃胶 350g | 支 | 1.015 | 6 | 6.09
36 | 羧甲基纤维素 | kg | 0.22 | 18 | 3.96
37 | 6mm厚钢化玻璃 | m2 | 2.052 | 87 | 178.52
38 | 穿孔纸带 | m | 13.433 | 0.2 | 2.69
39 | 电力 | kWh | 0.739 | 0.7 | 0.52
40 | 豆包布 | m2 | 0.046 | 3 | 0.14
41 | 棉纱头 | kg | 0.052 | 9.85 | 0.51
42 | 水 | m3 | 0.034 | 3.77 | 0.13
43 | 砂纸 | 张 | 4.665 | 0.25 | 1.17
44 | 轻钢龙骨 75×40 | m | 11.328 | 12.45 | 141.03
45 | 轻钢龙骨 75×45 | m | 6.624 | 6.5 | 43.06
| 本页小计 |  |  |  | 8424.55
工料机汇总表
工程名称:园山街道军人服务站室内装饰装修-装修部分 |  |  |  |  | 第2页 共2页
序号 | 工料机名称及规格型号 | 单位 | 数量 | 单价 | 合价 | 备注
46 | 100mm高PVC天花角线 | m | 33.308 | 5.2 | 173.2
47 | 实木踢脚线(成品) | m2 | 2.751 | 216 | 594.22
48 | 白铝双扇推拉窗(不带亮) | m2 | 2.052 | 278.93 | 572.36
49 | 地脚 | 个 | 10.8 | 0.68 | 7.34
50 | 铁钉8#～1#(综合) | kg | 0.037 | 5.3 | 0.2
51 | 射钉 | 100个 | 2.189 | 4 | 8.76
52 | 双层9mm石膏板 | m2 | 12.982 | 25 | 324.55
53 | 石膏粉 | kg | 0.174 | 0.5 | 0.09
54 | 乳胶漆 | kg | 27.084 | 11 | 297.92
55 | 乳液(聚醋酸乙烯) | kg | 0.144 | 4.39 | 0.63
56 | 合金钢钻头φ10 | 支 | 1.344 | 2.65 | 3.56
57 | 其他材料费 | 元 | 27.209 | 1 | 27.21
58 | 自攻螺钉 M4×15 | 个 | 2.229 | 0.03 | 0.07
59 | 木螺钉 | 100个 | 1.048 | 2 | 2.1
60 | 大白粉 | kg | 0.121 | 0.29 | 0.04
61 | 滑石粉 | kg | 1.175 | 0.6 | 0.71
62 | 双飞粉 | kg | 6.358 | 1.8 | 11.44
63 | 中(粗)砂 | m3 | 0.096 | 330 | 31.68
64 | 蒸压灰砂砖 240×115×53 10MPa | 千块 | 0.077 | 400 | 30.8
65 | 其他机械费 | 元 | 13.422 | 1 | 13.42
| 本页小计 |  |  |  | 2100.3
| 合 计 |  |  |  | 10524.85