## 表04单位工程招标控制价汇总表
单位工程招标控制价汇总表
工程名称:园山街道退役军人服务站室内装饰装修-安装部分 |  | 标段： |  | 第1页 共1页
序 号 | 汇 总 内 容 |  | 金额(元) | 其中： 材料设备暂估价 (元)
1 | 分部分项工程费 |  | 4802.51
1.1 | 强电部分 |  | 4435.16
1.2 | 弱电部分 |  | 367.35
2 | 措施项目费 |  | 182.77
2.1 | 其中：混凝土、钢筋混凝土模板及支架费
2.2 | 安全文明施工措施费 |  | 90.07
2.3 | 履约担保手续费、赶工措施费
2.4 | 其它措施项目费 |  | 92.7
3 | 其它项目费
3.1 | 计日工
3.2 | 总承包服务费
3.3 | 发包人供应材料费
4 | 规费 |  | 399.93
5 | 不含税建安工程造价 |  | 5385.21
6 | 应纳税费 |  | 182.15
6.1 | 增值税应纳税额 |  | 162.63
6.2 | 城市维护建设税、教育费附加及地方教育费附加 |  | 19.52
含税建安工程造价=5+6 |  |  | 5567.36
注：本表适用于单位工程招标控制价或投标价的汇总，如无单位工程划分，单项工程也使用本表汇总。

## 表08A分部分项工程量清单与计价表
分部分项工程量清单与计价表 （适用于工程量清单计价）
工程名称:园山街道退役军人服务站室内装饰装修-安装部分 |  |  | 标段： |  |  |  | 第1页 共2页
序号 | 项目编码 | 项目名称 | 项目特征描述 | 计量 单位 | 工程量 | 金额(元)
[6 empty] | 综合单价 | 合价 | 材料设备 暂估合价
强电部分
1 | 030412004001 | 装饰灯 | 1.名称:LED平板灯600*600 36W 2.安装形式:吸顶式 | 套 | 6 | 202.46 | 1214.76
2 | 030404034001 | 照明开关 | 1.名称:单联单控开关，250V 10A | 套 | 1 | 24.63 | 24.63
3 | 030404034002 | 照明开关 | 1.名称:双联单控开关，250V 10A | 套 | 1 | 30.61 | 30.61
4 | 030404035001 | 插座 | 1.名称:单相二三孔插座，250V 10A | 套 | 9 | 23.39 | 210.51
5 | 030404035003 | 插座 | 1.名称:单相二三孔地面插座，250V 10A | 套 | 1 | 118.04 | 118.04
6 | 030411006001 | 接线盒 | 1.名称:塑料接线盒 86系列(深40mm) 2.安装形式:暗装 | 个 | 18 | 10.07 | 181.26
7 | 030411001001 | 配管 | 1.名称:刚性阻燃管 φ20mm×1.8mm 2.敷设方式:暗敷 | m | 81.12 | 11.2 | 908.54
8 | 030411004001 | 配线 | 1.名称:动力线路敷设 2.规格:BV-2.5mm2 | m | 182.07 | 3.66 | 666.38
9 | 030413002001 | 凿(压)槽 | 1.名称:管道暗敷凿槽及恢复 2.规格:管外径20mm2以内 | m | 22.3 | 5.77 | 128.67
10 | 030411004002 | 配线 | 1.名称:照明线路敷设 2.规格:BV-1.5mm2 | m | 58.86 | 3.34 | 196.59
11 | 030414002001 | 送配电装置系统 | 1.名称:1kV以下交流供电系统调试 | 系统 | 1 | 755.17 | 755.17
|  | 分部小计 |  |  |  |  | 4435.16
弱电部分
12 | 030502012001 | 信息插座 | 1.名称:单口网络插座 | 个 | 1 | 46.69 | 46.69
13 | 030502004001 | 电视、电话插座 | 1.名称:单口电视插座 | 个 | 1 | 20.08 | 20.08
本页小计 | [6 empty] | 4501.93
分部分项工程量清单与计价表 （适用于工程量清单计价）
工程名称:圆山街道军人服务站室内装饰装修-安装部分 |  |  | 标段： |  |  |  | 第2页 共2页
序号 | 项目编码 | 项目名称 | 项目特征描述 | 计量 单位 | 工程量 | 金额(元)
[6 empty] | 综合单价 | 合价 | 材料设备 暂估合价
14 | 030411006002 | 接线盒 | 1.名称:塑料接线盒 86系列(深40mm) 2.安装形式:暗装 | 个 | 2 | 10.07 | 20.14
15 | 030502005001 | 双绞线缆 | 1.名称:超五类网线 2.敷设方式:管内敷设 | m | 16.88 | 5.51 | 93.01
16 | 030411001002 | 配管 | 1.名称:刚性阻燃管 φ20mm×1.8mm 2.敷设方式:暗敷 | m | 14.88 | 11.2 | 166.66
17 | 030413002002 | 凿(压)槽 | 1.名称:管道暗敷凿槽及恢复 2.规格:管外径20mm2以内 | m | 3.6 | 5.77 | 20.77
|  | 分部小计 |  |  |  |  | 367.35
本页小计 | [6 empty] | 300.58
合 计 | [6 empty] | 4802.51

## 表10措施项目清单与计价汇总表
措施项目清单与计价汇总表
工程名称:园山街道退役军人服务站室内装饰装修-安装部分 |  | 标段： | 第1页 共1页
序号 | 项目名称 |  | 金额(元)
1 | 安全文明施工措施费 |  | 90.07
1.1 | 安全文明施工措施费(按费率计算) |  | 70.49
1.2 | 其他安全文明施工措施(按清单列项)
1.2.1 | 临时围挡费
1.2.2 | 基坑内场地硬地化
1.3 | 产业工人职业训练专项经费 |  | 19.58
2 | 履约担保手续费
3 | 夜间施工费
4 | 赶工措施费
5 | 冬雨季施工费
6 | 已完成工程及设备保护费
7 | 地上地下设施及建筑物的临时保护费
8 | 混凝土、钢筋混凝土模板及支架费
9 | 二次搬运费
10 | 脚手架费 |  | 92.7
11 | 垂直运输机械费
12 | 大型机械设备进出场及安拆费
13 | 施工排水、降水费
14 | 专业工程措施项目费
14.1 | 组装平台
14.2 | 设备、管道施工的防冻和焊接保护措施
14.3 | 压力容器和高压管道的检验
14.4 | 焦炉施工大棚
14.5 | 焦炉供炉、热态工程
14.6 | 管道安装后的充气保护措施
14.7 | 隧道内施工的通风、供水、供电、供气照明及通讯设施
14.8 | 长输管道施工措施
14.9 | 格架式抱杆
15 | 其他
合 计 |  |  | 182.77
注：专业工程措施项目费可根据工程实际在本表中补充。

## 表10-1措施项目清单与计价表(一)
措施项目清单与计价表(一) (适用于工程量清单计价)
工程名称:园山街道退役军人服务站室内装饰装修-安装部分 |  |  | 标段： |  |  | 第1页 共1页
序 号 | 项目编码 | 项目名称 | 项目特征描述 | 计量 单位 | 工程量 | 金额(元)
[6 empty] | 综合单价 | 合价
1 |  | 脚手架费 |  | 项 |  |  | 92.7
1.1 | 031301017001 | 脚手架搭拆 | 电气设备安装工程脚手架搭拆费 | 项 | 1 | 90.12 | 90.12
1.1.1 | 031106-37 | 电气设备安装工程脚手架搭拆费 |  | 100元 | 20.072 | 4.49 | 90.12
1.2 | 031301017002 | 脚手架搭拆 | 建筑智能系统设备安装工程脚手架搭拆费 | 项 | 1 | 2.58 | 2.58
1.2.1 | 031106-40 | 建筑智能系统设备安装工程脚手架搭拆费 |  | 100元 | 0.576 | 4.49 | 2.58
本页小计 | [6 empty] | 92.7
合 计 | [6 empty] | 92.7
注：本表适用于以综合单价形式计价的措施项目。

## 表14规费、应纳税费项目清单与计价表
规费、应纳税费项目清单与计价表
工程名称:园山街道退役军人服务站室内装饰装修-安装部分 |  | 标段： | 第1页 共1页
序号 | 项目名称 | 计算基础 | 费率(%) | 金额(元)
1 | 规费 | (分部分项工程费+措施项目工程费+其他项目费)中的人工费 | 18 | 399.93
2 | 应纳税费 | 应纳税费合计 |  | 182.15
2.1 | 增值税应纳税额 | 分部分项工程费+措施项目费+其他项目费+规费-发包人供应材料费 | 3.02 | 162.63
2.2 | 城市维护建设税、教育费附加及地方教育费附加 | 增值税应纳税额 | 12 | 19.52
合 计 |  |  |  | 582.08

## 分部分项工程量清单报价表（含子定额）
分部分项工程量清单报价表
工程名称:园山街道退役军人服务站室内装饰装修-安装部分 | [5 empty] | 第1页，共3页
序号 | 子目编号 | 子目名称 | 项目特征 | 单位 | 工程量 | 综合单价 | 合价
|  | 强电部分 |  |  |  |  | 4435.16
1 | 030412004001 | 装饰灯 | 1.名称:LED平板灯600*600 36W 2.安装形式:吸顶式 | 套 | 6 | 202.46 | 1214.76
| 030212-4换 | 方形吸顶灯安装 矩形罩[LED平板灯600*600 36W] |  | 10套 | 0.6 | 2024.63 | 1214.76
2 | 030404034001 | 照明开关 | 1.名称:单联单控开关，250V 10A | 套 | 1 | 24.63 | 24.63
| 030212-238换 | 开关安装 单联照明[单联单控开关，250V 10A] |  | 10套 | 0.1 | 246.35 | 24.63
3 | 030404034002 | 照明开关 | 1.名称:双联单控开关，250V 10A | 套 | 1 | 30.61 | 30.61
| 030212-239换 | 开关安装 双联照明[双联单控开关，250V 10A] |  | 10套 | 0.1 | 306.03 | 30.61
4 | 030404035001 | 插座 | 1.名称:单相二三孔插座，250V 10A | 套 | 9 | 23.39 | 210.51
| 030212-244换 | 单相插座安装电流(A) 16[单相二三孔插座，250V 10A] |  | 10套 | 0.9 | 233.87 | 210.51
5 | 030404035003 | 插座 | 1.名称:单相二三孔地面插座，250V 10A | 套 | 1 | 118.04 | 118.04
| 030212-244换 | 单相插座安装电流(A) 16[单相二三孔地面插座，250V 10A] |  | 10套 | 0.1 | 1180.34 | 118.04
6 | 030411006001 | 接线盒 | 1.名称:塑料接线盒 86系列(深40mm) 2.安装形式:暗装 | 个 | 18 | 10.07 | 181.26
| 030211-321 | 暗装 接线盒[塑料接线盒 86系列(深40mm)] |  | 10个 | 1.8 | 100.71 | 181.26
7 | 030411001001 | 配管 | 1.名称:刚性阻燃管 φ20mm×1.8mm 2.敷设方式:暗敷 | m | 81.12 | 11.2 | 908.54
| 030211-146换 | 砖、混凝土结构暗配刚性阻燃管外径(mm以内) 20[刚性阻燃管 φ20mm×1.8mm] |  | 100m | 0.811 | 1120.61 | 908.54
8 | 030411004001 | 配线 | 1.名称:动力线路敷设 2.规格:BV-2.5mm2 | m | 182.07 | 3.66 | 666.38
| 030211-173换 | 动力线路敷设(铜芯)导线截面(mm2以内) 2.5[BV-2.5mm2] |  | 100m单线 | 1.821 | 366.49 | 666.38
9 | 030413002001 | 凿(压)槽 | 1.名称:管道暗敷凿槽及恢复 2.规格:管外径20mm2以内 | m | 22.3 | 5.77 | 128.67
分部分项工程量清单报价表
工程名称:圆山街道军人服务站室内装饰装修-安装部分 | [5 empty] | 第2页，共3页
序号 | 子目编号 | 子目名称 | 项目特征 | 单位 | 工程量 | 综合单价 | 合价
| 031106-52 | 管道暗敷凿槽、刨沟砌块结构 管外径(mm) 20以内 |  | 10m | 2.23 | 46.35 | 103.36
| 031106-74 | 管道暗敷恢复管外径(mm) 20以内 |  | 10m | 2.23 | 11.35 | 25.31
10 | 030411004002 | 配线 | 1.名称:照明线路敷设 2.规格:BV-1.5mm2 | m | 58.86 | 3.34 | 196.59
| 030211-170换 | 照明线路敷设(铜芯)导线截面(mm2以内) 1.5[BV-1.5mm2] |  | 100m单线 | 0.589 | 333.81 | 196.59
11 | 030414002001 | 送配电装置系统 | 1.名称:1kV以下交流供电系统调试 | 系统 | 1 | 755.17 | 755.17
| 030210-29 | 1kV以下交流供电系统调试 |  | 系统 | 1 | 755.17 | 755.17
|  | 弱电部分 |  |  |  |  | 367.35
12 | 030502012001 | 信息插座 | 1.名称:单口网络插座 | 个 | 1 | 46.69 | 46.69
| 030401-28换 | 综合布线用户插座安装 单口[单口网络插座] |  | 个 | 1 | 46.69 | 46.69
13 | 030502004001 | 电视、电话插座 | 1.名称:单口电视插座 | 个 | 1 | 20.08 | 20.08
| 030405-17换 | 电视插座安装[单口电视插座] |  | 10个 | 0.1 | 200.73 | 20.08
14 | 030411006002 | 接线盒 | 1.名称:塑料接线盒 86系列(深40mm) 2.安装形式:暗装 | 个 | 2 | 10.07 | 20.14
| 030211-321 | 暗装 接线盒[塑料接线盒 86系列(深40mm)] |  | 10个 | 0.2 | 100.71 | 20.14
15 | 030502005001 | 双绞线缆 | 1.名称:超五类网线 2.敷设方式:管内敷设 | m | 16.88 | 5.51 | 93.01
| 030401-4换 | 暗埋式管、线、槽内穿放双绞线缆(对以内) 4[超五类网线] |  | 100m | 0.169 | 551.19 | 93.01
16 | 030411001002 | 配管 | 1.名称:刚性阻燃管 φ20mm×1.8mm 2.敷设方式:暗敷 | m | 14.88 | 11.2 | 166.66
| 030211-146换 | 砖、混凝土结构暗配刚性阻燃管外径(mm以内) 20 |  | 100m | 0.149 | 1120.61 | 166.66
17 | 030413002002 | 凿(压)槽 | 1.名称:管道暗敷凿槽及恢复 2.规格:管外径20mm2以内 | m | 3.6 | 5.77 | 20.77
| 031106-52 | 管道暗敷凿槽、刨沟砌块结构 管外径(mm) 20以内 |  | 10m | 0.36 | 46.35 | 16.68
分部分项工程量清单报价表
工程名称:圆山街道军人服务站室内装饰装修-安装部分 | [5 empty] | 第3页，共3页
序号 | 子目编号 | 子目名称 | 项目特征 | 单位 | 工程量 | 综合单价 | 合价
| 031106-74 | 管道暗敷恢复管外径(mm) 20以内 |  | 10m | 0.36 | 11.35 | 4.09
|  | 合 计 |  |  |  |  | 4802.51

## 工料机汇总表
工料机汇总表
工程名称:园山街道退役军人服务站室内装饰装修-安装部分 |  |  |  |  | 第1页 共1页
序号 | 工料机名称及规格型号 | 单位 | 数量 | 单价 | 合价 | 备注
1 | 普工人工费(安装) | 元 | 266.506 | 1.34 | 357.49
2 | 技工人工费(安装) | 元 | 1044.42 | 1.35 | 1410.38
3 | 高级技工人工费(安装) | 元 | 309.618 | 1.35 | 417.49
4 | 增加人工费 | 元 | 35.514 | 1 | 35.51
5 | 镀锌铁丝 φ1.2mm～2.5mm | kg | 0.384 | 4.7 | 1.8
6 | 塑料胶布带 25mm×10m | 卷 | 1.421 | 0.63 | 0.9
7 | 木螺钉 M2～4×6～65 | 10个 | 2.496 | 0.5 | 1.25
8 | 锁紧螺母 M3×15～20 | 个 | 44.5 | 0.35 | 15.58
9 | 冲击钻头 φ6mm～12mm | 个 | 0.084 | 5.5 | 0.46
10 | 焊锡 | kg | 0.288 | 75.6 | 21.77
11 | 焊锡膏 瓶装50g | kg | 0.024 | 69.5 | 1.67
12 | 中(粗)砂 | m3 | 0.006 | 130 | 0.78
13 | 普通水泥 32.5(R) | t | 0.002 | 565 | 1.13
14 | 锯条 | 根 | 0.96 | 0.77 | 0.74
15 | 汽油 60#～70# | kg | 1.204 | 7.54 | 9.08
16 | 胶合剂 | kg | 0.077 | 12.5 | 0.96
17 | 塑料膨胀管 φ6mm | 10个 | 2.496 | 0.5 | 1.25
18 | 刚性阻燃管 φ20mm×1.8mm | m | 105.6 | 1.93 | 203.81
19 | 塑料管接头 φ16mm-20mm | 个 | 24.72 | 0.3 | 7.42
20 | 塑料护口(钢管用)15～20 | 个 | 44.5 | 0.18 | 8.01
21 | LED平板灯600*600 36W | 套 | 6.06 | 150 | 909
22 | 单相二三孔插座，250V 10A | 个 | 9 | 7.86 | 70.74
23 | 单相二三孔地面插座，250V 10A | 个 | 1 | 98 | 98
24 | 单联单控开关，250V 10A | 个 | 1 | 11.09 | 11.09
25 | 双联单控开关，250V 10A | 个 | 1 | 16.35 | 16.35
26 | BV-1.5mm2 | m | 68.278 | 1.28 | 87.4
27 | BV-2.5mm2 | m | 191.174 | 2.1 | 401.47
28 | 超五类网线 | m | 17.218 | 2.22 | 38.22
29 | 塑料接线盒 86系列(深40mm) | 个 | 20.4 | 1.89 | 38.56
30 | 单口电视插座 | 个 | 1 | 14.15 | 14.15
31 | 单口网络插座 | 个 | 1.01 | 30.54 | 30.85
32 | 水 | m3 | 0.015 | 3.77 | 0.06
33 | 其他材料费 | 元 | 20.224 | 1 | 20.22
34 | 增加材料费 | 元 | 47.076 | 1 | 47.08
35 | 仪器仪表使用费 | 元 | 22.655 | 1 | 22.66
| 本页小计 |  |  |  | 4303.33
| 合 计 |  |  |  | 4303.33