## 表-02建设项目招标控制价汇总表
建设项目招标控制价汇总表
工程名称：园山街道档案室工程 |  |  |  | 第 1 页 共 1 页
序号 | 单项工程名称 | 金额(元) | 其中：(元)
|  |  | 暂估价 | 安全文明 施工费 | 规费
1 | 园山街道档案室工程 | 765200.63 | 80000 | 15063.53 | 31470.89
| 工程建设其他费 | 3381.25
设备及工器具购置费
合 计 |  | 768581.88 | 80000 | 15063.53 | 31470.89
注：本表适用于建设项目招标控制价或投标报价的汇总。

## 表-03单项工程招标控制价汇总表
单项工程招标控制价汇总表
工程名称：园山街道档案室工程 |  |  |  | 第 1 页 共 1 页
序号 | 单位工程名称 | 金额(元) | 其中
|  |  | 材料设备 暂估价 (元) | 安全文明 施工措施费 (元) | 规费 (元)
1 | 园山街道档案室工程-装饰部分 | 508697.16 |  | 10683.07 | 25808.73
2 | 圆山街道档案室工程-安装部分 | 256503.47 | 80000 | 4380.46 | 5662.16
暂列金额
专业工程暂估价
专业工程结算价
注：本表适用于单项工程招标控制价或投标报价的汇总。

## 表14工程建设其他费计价表
工程建设其他费计价表
工程名称:园山街道档案室工程 |  |  | 标段： |  |  | 第1页 共1页
序号 | 项目名称 | 工作内容 | 计量 单位 | 工程量 | 金额(元) |  | 备注
[5 empty] | 单价 | 合价
1 | 堪察设计费 |  | 元
2 | 工程检测费 |  | 元
2.1 | 基桩检测 |  | 元
2.2 | 地基基础检测 |  | 元
2.3 | 锚栓（植筋）抗拔、抗剪试验 |  | 元
2.4 | 钢结构探伤检测 |  | 元
2.5 | 钢网架构变形检测 |  | 元
2.6 | 建筑幕墙及建筑外窗气密性、水密性、风压变形性能检测 |  | 元
2.7 | 外墙饰面砖粘结强度检测 |  | 元
2.8 | 建筑物沉降、变形检测 |  | 元
2.9 | 室内环境质量检测 |  | 元
2.10 | 智能建筑检测 |  | 元
2.11 | 建筑节能检测 |  | 元
3 | 其他检验费 |  | 元
4 | 城市道路临时占用费 |  | 元
5 | 城市道路挖掘修复费 |  | 元
6 | 临时占用绿地费 |  | 元
7 | 绿化补偿（赔偿）费 |  | 元
8 | 工程保险费 |  | 元 |  |  |  | (含税建安工程造价+设备及工器具购置费)×费率(房建30层以下0.6~1‰，30~60层0.8~1.2‰，60层及以上0.9~2.4‰，详见《深建价[2010]53号》)
9 | 弃土场受纳处置费 |  | 元 | 32.17 | 25 | 804.25 | 深建价[2013]3号
10 | 白蚁防治费 |  | 元 | 171.8 | 15 | 2577
11
合 计 | [5 empty] | 3381.25

## 表03单项工程招标控制价汇总表
单项工程招标控制价汇总表
工程名称:园山街道档案室工程-装饰部分 |  |  |  | 第1页 共1页
序号 | 单位工程名称 | 金额(元) | 其中
|  |  | 材料设备 暂估价 (元) | 安全文明 施工措施费 (元) | 规费 (元)
1 | 园山街道档案室工程-装饰部分 | 508697.16 |  | 10683.07 | 25808.73
合 计 |  | 508697.16 |  | 10683.07 | 25808.73
注：本表适用于单项工程招标控制价或投标价的汇总。

## 表04单位工程招标控制价汇总表
单位工程招标控制价汇总表
工程名称:园山街道档案室工程-装饰部分 |  | 标段： | 第1页 共1页
序 号 | 汇 总 内 容 |  | 金额(元) | 其中： 材料设备暂估价 (元)
1 | 分部分项工程费 |  | 446030.59
1.1 | 拆除部分 |  | 20707.42
1.2 | 新建部分 |  | 425323.17
2 | 措施项目费 |  | 20214.61
2.1 | 其中：混凝土、钢筋混凝土模板及支架费 |  | 7076.11
2.2 | 安全文明施工措施费 |  | 10683.07
2.3 | 履约担保手续费、赶工措施费
2.4 | 其它措施项目费 |  | 2455.43
3 | 其它项目费
3.1 | 计日工
3.2 | 总承包服务费
3.3 | 发包人供应材料费
4 | 规费 |  | 25808.73
5 | 不含税建安工程造价 |  | 492053.93
6 | 应纳税费 |  | 16643.23
6.1 | 增值税应纳税额 |  | 14860.03
6.2 | 城市维护建设税、教育费附加及地方教育费附加 |  | 1783.2
含税建安工程造价=5+6 |  |  | 508697.16
注：本表适用于单位工程招标控制价或投标价的汇总，如无单位工程划分，单项工程也使用本表汇总。

## 表08A分部分项工程量清单与计价表
分部分项工程量清单与计价表 （适用于工程量清单计价）
工程名称:园山街道档案室工程-装饰部分 |  |  | 标段： |  |  |  | 第1页 共7页
序号 | 项目编码 | 项目名称 | 项目特征描述 | 计量 单位 | 工程量 | 金额(元)
[6 empty] | 综合单价 | 合价 | 材料设备 暂估合价
拆除部分
1 | 011601001001 | 砖砌体拆除 | (1)砌体名称:拆除原有砌体墙 (2)拆除高度:4.8m | m3 | 17.92 | 273.08 | 4893.59
2 | 011614002001 | 服务台拆除 | 1.柜体材质:拆除800mm高服务台 | m | 8.6 | 43.07 | 370.4
3 | 011602001001 | 混凝土构件拆除 | (1)构件名称:铲除原有100mm厚砼地台 | m3 | 3.47 | 475.17 | 1648.84
4 | 011605001001 | 楼地面拆除 | (1)饰面材料种类:铲除地面瓷砖 | m2 | 159.11 | 33.89 | 5392.24
5 | 011608001001 | 墙面拆除 | (1)铲除部位名称:铲除墙面乳胶漆 | m2 | 143.95 | 7.07 | 1017.73
6 | 011606003001 | 天棚拆除 | (1)天棚龙骨及饰面拆除 金属龙骨 其他饰面 | m2 | 153.23 | 13.08 | 2004.25
7 | 010103002001 | 废料外运 | 1.废弃料品种:建筑废料外运（土方） 2.运距:综合考虑 3.运输:新型全密闭式智能泥头车运输土方 国Ⅴ柴油发动机配装DPF | m3 | 2.88 | 117.23 | 337.51
8 | 010103002002 | 废料外运 | 1.废弃料品种:建筑废料外运(石方) 2.运距:综合考虑 3.运输:新型全密闭式智能泥头车运输土方 国Ⅴ柴油发动机配装DPF | m3 | 29.29 | 172.17 | 5042.86
|  | 分部小计 |  |  |  |  | 20707.42
新建部分
9 | 010401003001 | 实心砖墙 | 1.砖品种、规格、强度等级:MU10灰砂砖240mm厚 2.砂浆强度等级、配合比:M7.5水泥砂浆砌筑 | m3 | 13.33 | 773.57 | 10311.69
10 | 010402001001 | 砌块墙 | 1.砌块品种、规格、强度等级:200mm厚蒸压加气混凝土砌块A5.0 2.砂浆强度等级:Mb5 | m3 | 29.06 | 759.69 | 22076.59
11 | 010502002001 | 构造柱 | (1)混凝土种类:普通混凝土 (2)混凝土强度等级:C25 | m3 | 1.54 | 1278.81 | 1969.37
12 | 010503004001 | 圈梁 | (1)混凝土种类:普通混凝土 (2)混凝土强度等级:C25 | m3 | 1.25 | 1325.88 | 1657.35
13 | 010503005001 | 过梁 | (1)混凝土种类:普通混凝土 (2)混凝土强度等级:C25 | m3 | 0.23 | 1396.75 | 321.25
14 | 010515001001 | 现浇构件钢筋 | (1)钢筋种类、规格:螺纹钢筋 φ10以内 | t | 1.089 | 9724.47 | 10589.95
15 | 010515001002 | 现浇构件钢筋 | (1)钢筋种类、规格:箍筋 螺纹钢筋 φ10以内 | t | 0.129 | 11003.93 | 1419.51
16 | 010801001001 | 实木门 | (1)门代号及洞口尺寸:实木门M1（1300*2100mm） (2)门套:60mm实木门套线 | 樘 | 1 | 2910.35 | 2910.35
17 | 010802003001 | 钢质防火门 | 1.门代号及洞口尺寸:FM甲1021（甲级白色钢制防火门） 2.闭门器暗装 | 樘 | 1 | 1653.55 | 1653.55
18 | 010802003002 | 钢质防火门 | 1.门代号及洞口尺寸:FHM甲1121（甲级白色钢制防火门） 2.闭门器暗装 | 樘 | 1 | 1796.04 | 1796.04
19 | 010802004001 | 防盗门 | (1)门代号及洞口尺寸:FDM1121（成品不锈钢防盗门配智能门锁） | 樘 | 2 | 2716.84 | 5433.68
20 | 010807001001 | 金属(塑钢、断桥)窗 | 1.窗代号及洞口尺寸:铝合金平开窗C1215 2.玻璃品种、厚度:6+9+6Low-E中空玻璃 | 樘 | 1 | 1131.48 | 1131.48
21 | 010809004001 | 石材窗台板 | 1.粘结层厚度、砂浆配合比:粘接剂粘结 2.窗台板材质、规格、颜色:人造石窗台板 | m2 | 0.12 | 501.9 | 60.23
22 | 010810002001 | 木窗帘盒 | 1.窗帘盒材质、规格:纸面石膏板饰面，细木工板基层，面刷白色乳胶漆 | m | 12.3 | 114.21 | 1404.78
23 | 011210003001 | 玻璃隔断 | 1.边框材料种类、规格:100*200*5mm不锈钢方通 2.玻璃品种、规格、颜色:12mm钢化玻璃（面贴3厚磨砂膜） | m2 | 7.25 | 1002.21 | 7266.02
24 | 010904001001 | 楼(地)面卷材防水 | (1)卷材品种、规格、厚度:3厚聚酯胎自粘聚合物改性沥青防水卷材 | m2 | 189.27 | 62.45 | 11819.91
25 | 011101003001 | 素混凝土回填 | (1)C15素砼回填850mm厚 | m2 | 95.63 | 769.19 | 73557.64
26 | 011101003002 | 细石混凝土楼地面 | (1)面层厚度、混凝土强度等级:C30混凝土100厚 | m2 | 95.63 | 112.28 | 10737.34
27 | 011102003001 | 块料楼地面（地1） | (1)面层材料品种、规格、颜色:12厚800*800mm中灰色系防滑仿大理石地砖，美缝剂擦缝 (2)结合层、找平层厚度、砂浆配合比:40厚1：3水泥砂浆 (3)防水层材料种类:聚合物水泥防水涂料3mm厚（分2次涂抹） (4)找平层:10厚C20细石混凝土抹平 | m2 | 34.66 | 404.29 | 14012.69
28 | 011102003002 | 块料楼地面（地2） | (1)面层材料品种、规格、颜色:12厚600*600mm中灰色系防滑仿大理石地砖，美缝剂擦缝 (2)结合层、找平层厚度、砂浆配合比:40厚1：3水泥砂浆 (3)防水层材料种类:聚合物水泥防水涂料3mm厚（分2次涂抹） (4)找平层:10厚C20细石混凝土抹平 | m2 | 3 | 382.25 | 1146.75
29 | 011102003003 | 块料楼地面（地4） | (1)面层材料品种、规格、颜色:12厚600*600mm中灰色系防滑仿大理石地砖，美缝剂擦缝 (2)结合层、找平层厚度、砂浆配合比:40厚1：3水泥砂浆 (3)防水层材料种类:聚合物水泥防水涂料3mm厚（分2次涂抹） | m2 | 104.78 | 360.83 | 37807.77
30 | 011108001001 | 门槛石 | (1)面层材料品种、规格、颜色:15厚大理石，填缝剂填缝 (2)贴结合层厚度、材料种类:40厚1：3水泥砂浆 (3)防水层:聚合物水泥防水涂料3mm厚（分2次涂抹） | m2 | 0.9 | 735.11 | 661.6
31 | 011102001001 | 台阶面层 | 1.面层材料品种、规格、颜色:30厚大理石拉丝5*5@10 2.结合层厚度、砂浆配合比:30厚1:4干硬性水泥砂浆面撒素水泥 | m2 | 4.8 | 862.21 | 4138.61
32 | 011102001002 | 坡道面层 | 1.面层材料品种、规格、颜色:30厚大理石拉丝5*5@10 2.结合层厚度、砂浆配合比:30厚1:4干硬性水泥砂浆面撒素水泥 | m2 | 8.04 | 534.69 | 4298.91
33 | 011105003001 | 块料踢脚线 | (1)面层材料品种、规格、颜色:12厚100*800瓷片 (2)踢脚线高度:100mm (3)粘贴层厚度、材料种类:3厚素水泥浆结合层，惨建筑胶 (4)找平层:15厚1:3水泥砂浆抹平（内掺5%防水剂） | m2 | 8.09 | 251.29 | 2032.94
34 | 011201001001 | 墙面一般抹灰 | (1)厚度、砂浆配合比:20厚1:2.5水泥砂浆抹面 | m2 | 241.88 | 59.46 | 14382.18
35 | 011406001001 | 乳胶漆墙面（内1） | 1.油漆品种、刷漆遍数:白色乳胶漆面漆3遍 2.腻子种类:满刮防水腻子2遍 3.防水层:5厚聚合物水泥砂浆 4.防水层:2.0厚聚合物水泥基复合防水涂料（分2次抹） | m2 | 51.67 | 157.18 | 8121.49
36 | 011204003001 | 块料墙面（内2） | 1.面层材料品种、规格、颜色:10厚400*800mm釉面砖，美缝剂擦缝 2.安装方式:4厚强力胶粉泥粘接层，揉挤压实 3.防水层:5厚聚合物水泥砂浆 4.防水层:2.0厚聚合物水泥基复合防水涂料（分2次抹） 5.防水层:3厚聚胎脂自粘聚合物改性沥青防水卷材 6.找平层:6厚1:2.5水泥砂浆分层压实抹平 7.基层:6厚1:3砂浆打底扫毛或划出纹道 8.基层处理:3厚外加剂专用砂浆抹基底 | m2 | 41.95 | 439.2 | 18424.44
37 | 011406001002 | 涂料墙面（内4） | 1.油漆品种、刷漆遍数:米白色硅藻泥涂料面漆一遍 2.腻子种类:满刮防水腻子2遍 3.防水层:5厚聚合物水泥砂浆 4.防水层:2.0厚聚合物水泥基复合防水涂料（分2次抹） | m2 | 60.56 | 182.39 | 11045.54
38 | 011406001003 | 乳胶漆墙面（内5） | 1.油漆品种、刷漆遍数:白色乳胶漆面漆3遍 2.腻子种类:满刮防水腻子2遍 3.防护材料种类:5厚抗裂砂浆复合耐碱网布一层 4.保温层:100mm厚聚苯阻燃板 5.防水层:5厚聚合物水泥砂浆 6.防水层:2.0厚聚合物水泥基复合防水涂料（分2次抹） | m2 | 207 | 302.56 | 62629.92
39 | 011207001001 | 墙面装饰板 | 1.龙骨材料种类、规格、中距:40木方框架，间隔600mm 2.基层材料种类、规格:15mm饰面板 3.面层材料品种、规格、颜色:面刷白色乳胶漆 | m2 | 1.48 | 166.05 | 245.75
40 | 011302001001 | 吊顶天棚（TL-01） | 1.龙骨材料种类、规格、中距:平面不上人型装配式T型轻钢天棚龙骨 2.保温层材料种类、规格:100mm聚苯阻燃保温板 3.面层材料品种、规格:双层9厘防火石膏板，环氧树脂填补 | m2 | 23.45 | 239.93 | 5626.36
41 | 011301001001 | 乳胶漆天棚 | 1.基层类型:石膏板 2.油漆品种、刷漆遍数:白色防水乳胶漆面漆3遍 3.腻子种类:满刮防水腻子2遍 | m2 | 27.76 | 58.65 | 1628.12
42 | 011302001002 | 吊顶天棚（TL-02） | 1.龙骨材料种类、规格、中距:平面不上人型装配式T型轻钢天棚龙骨 2.保温层材料种类、规格:100mm聚苯阻燃保温板 3.面层材料品种、规格:600*600*1.0mm铝扣板 | m2 | 129.51 | 283.95 | 36774.36
43 | 011502001001 | 金属装饰线 | 1.线条材料品种、规格、颜色:铝合金压条 16×1.5 | m | 76.34 | 10.16 | 775.61
44 | 010507004001 | 台阶 | 1.混凝土种类:C15素混凝土 | m3 | 1.2 | 897.9 | 1077.48
45 | 010507001001 | 坡道 | 1.混凝土种类:C15素混凝土 | m3 | 3.77 | 861.66 | 3248.46
46 | 011503001001 | 扶手 | 1.扶手材料种类、规格:不锈钢扶手 直形Φ60 2.栏杆材料种类、规格:不锈钢管 φ20*1 3.其他:详图集《11ZJ401-13-Y》 | m | 9.15 | 336.28 | 3076.96
47 | 011501006001 | 书柜（按垂直投影面积计算） | 1.台柜规格:长3468*高3800*宽450mm 2.材料种类、规格:内部20厚免漆板饰面+柜门12mm钢化玻璃+外框60*200*3mm不锈钢方通 3.其他:详图纸 4.含规费 | m2 | 13.19 | 1250 | 16487.5
48 | 011501006002 | 壁柜（按垂直投影面积计算） | 1.台柜规格:长3355*高2200*宽350mm 2.材料种类、规格:内部20厚免漆板饰面+柜门12mm钢化玻璃+外框60*200*3mm不锈钢方通 3.其他:详图纸 4.含规费 | m2 | 7.38 | 1250 | 9225
49 | 011501011001 | 书桌 | 1.台柜规格:长3475*高900*宽500mm 2.材料种类、规格:60mm实木桌面，侧边做10*20mm弧形挡边+60mm实木竖板，实木线条手边 3.其他:详图纸 4.含规费 | m | 3.34 | 700 | 2338
|  | 分部小计 |  |  |  |  | 425323.17
合 计 | [6 empty] | 446030.59

## 表10措施项目清单与计价汇总表
措施项目清单与计价汇总表
工程名称:园山街道档案室工程-装饰部分 |  | 标段： | 第1页 共1页
序号 | 项目名称 |  | 金额(元)
1 | 安全文明施工措施费 |  | 10683.07
1.1 | 安全文明施工措施费(按费率计算) |  | 8860.82
1.2 | 其他安全文明施工措施(按清单列项)
1.2.1 | 临时围挡费
1.2.2 | 基坑内场地硬地化
1.3 | 产业工人职业训练专项经费 |  | 1822.25
2 | 履约担保手续费
3 | 夜间施工费
4 | 赶工措施费
5 | 冬雨季施工费
6 | 已完成工程及设备保护费
7 | 地上地下设施及建筑物的临时保护费
8 | 混凝土、钢筋混凝土模板及支架费 |  | 7076.11
9 | 二次搬运费
10 | 脚手架费 |  | 2455.43
11 | 垂直运输机械费
12 | 大型机械设备进出场及安拆费
13 | 施工排水、降水费
14 | 专业工程措施项目费
14.1 | 室内空气污染测试
15 | 其他
合 计 |  |  | 20214.61
注：专业工程措施项目费可根据工程实际在本表中补充。

## 表10-1措施项目清单与计价表(一)
措施项目清单与计价表(一) (适用于工程量清单计价)
工程名称:园山街道档案室工程-装饰部分 |  |  | 标段： |  |  | 第1页 共1页
序 号 | 项目编码 | 项目名称 | 项目特征描述 | 计量 单位 | 工程量 | 金额(元)
[6 empty] | 综合单价 | 合价
1 |  | 混凝土、钢筋混凝土模板及支架费 |  | 项 |  |  | 7076.11
1.1 | 011702003002 | 构造柱 | 1.构造柱模板 | m2 | 23.04 | 144.6 | 3331.58
1.1.1 | 60013-3 | 现浇混凝土柱 异形柱、构造柱 |  | 100m2 | 0.23 | 14460.12 | 3331.58
1.2 | 011702003001 | 构造柱 | 1.构造柱模板(实际支模高度超过4.50m) | m2 | 1.54 | 170.23 | 262.15
1.2.1 | 60013-3换 | 现浇混凝土柱 异形柱、构造柱(实际支模高度超过4.50m) |  | 100m2 | 0.015 | 17023.05 | 262.15
1.3 | 011702008001 | 圈梁 | 1.圈梁模板 | m2 | 12.53 | 132.29 | 1657.59
1.3.1 | 60013-12 | 现浇混凝土梁 圈梁 |  | 100m2 | 0.125 | 13228.93 | 1657.59
1.4 | 011702009001 | 过梁 | 1.过梁模板 | m2 | 2.81 | 161.75 | 454.52
1.4.1 | 60013-13 | 现浇混凝土梁 过梁 |  | 100m2 | 0.028 | 16175.5 | 454.52
1.5 | 011702027001 | 台阶 | 1.台阶 木模板 | m2 | 4.8 | 119.46 | 573.41
1.5.1 | 010010-55 | 台阶 木模板 |  | 100m2 | 0.048 | 11945.19 | 573.41
1.6 | 011702027002 | 坡道 | 1.木模板(坡道模板) | m2 | 7.94 | 100.36 | 796.86
1.6.1 | 010010-55换 | 台阶 木模板(坡道模板) |  | 100m2 | 0.079 | 10035.23 | 796.86
2 |  | 脚手架费 |  | 项 |  |  | 2455.43
2.1 | 011701B005001 | 活动脚手架 | 1.墙面砌筑与装饰脚手架 | m2 | 511.87 | 3.86 | 1975.82
2.1.1 | 60014-31 | 活动脚手架 墙面砌筑与装饰 |  | 100m2 | 5.119 | 387 | 1975.82
2.2 | 011701B005002 | 活动脚手架 | 1.天棚面装饰及修整脚手架 | m2 | 153.23 | 3.13 | 479.61
2.2.1 | 60014-34 | 活动脚手架 天棚面装饰及修整 |  | 100m2 | 1.532 | 312.24 | 479.61
合 计 | [6 empty] | 9531.54
注：本表适用于以综合单价形式计价的措施项目。

## 表11其他项目清单与计价汇总表
其他项目清单与计价汇总表
工程名称:园山街道档案室工程-装饰部分 |  | 标段： | 第1页 共1页
序号 | 项 目 名 称 | 金额(元) | 备注
1 | 材料设备暂估价 |  | 明细详见表11-1
2 | 计日工 |  | 明细详见表11-2
3 | 总承包服务费 |  | 明细详见表11-3
4 | 发包人供应材料费
合 计
注：编制招标控制价时，材料设备暂估价计入清单项目综合单价，此处不汇总。

## 表14规费、应纳税费项目清单与计价表
规费、应纳税费项目清单与计价表
工程名称:园山街道档案室工程-装饰部分 |  | 标段： | 第1页 共1页
序号 | 项目名称 | 计算基础 | 费率(%) | 金额(元)
1 | 规费 | (分部分项工程费+措施项目费+其他项目费)中的人工费 | 18 | 25808.73
2 | 应纳税费 | 应纳税费合计 |  | 16643.23
2.1 | 增值税应纳税额 | 分部分项工程费+措施项目费+其他项目费+规费-发包人供应材料费 | 3.02 | 14860.03
2.2 | 城市维护建设税、教育费附加及地方教育费附加 | 增值税应纳税额 | 12 | 1783.2
合 计 |  |  |  | 42451.96

## 表03单项工程招标控制价汇总表_1
单项工程招标控制价汇总表
工程名称:圆山街道档案室工程-安装部分 |  |  |  | 第1页 共1页
序号 | 单位工程名称 | 金额(元) | 其中
|  |  | 材料设备 暂估价 (元) | 安全文明 施工措施费 (元) | 规费 (元)
1 | 圆山街道档案室工程-安装部分 | 256503.47 | 80000 | 4380.46 | 5662.16
合 计 |  | 256503.47 | 80000 | 4380.46 | 5662.16
注：本表适用于单项工程招标控制价或投标价的汇总。

## 表04单位工程招标控制价汇总表_1
单位工程招标控制价汇总表
工程名称:圆山街道档案室工程-安装部分 |  | 标段： | 第1页 共1页
序 号 | 汇 总 内 容 |  | 金额(元) | 其中： 材料设备暂估价 (元)
1 | 分部分项工程费 |  | 236572.72 | 80000
1.1 | 强电部分 |  | 37658.3
1.2 | 弱电部分 |  | 10175.27
1.3 | 监控部分 |  | 14417.88
1.4 | 暖通部分 |  | 94465.47 | 80000
1.5 | 机房漏水系统部分 |  | 4384.42
1.6 | 气体灭火系统部分 |  | 75471.38
2 | 措施项目费 |  | 5876.47
2.1 | 其中：混凝土、钢筋混凝土模板及支架费
2.2 | 安全文明施工措施费 |  | 4380.46
2.3 | 履约担保手续费、赶工措施费
2.4 | 其它措施项目费 |  | 1496.01
3 | 其它项目费
3.1 | 计日工
3.2 | 总承包服务费
3.3 | 发包人供应材料费
4 | 规费 |  | 5662.16
5 | 不含税建安工程造价 |  | 248111.35
6 | 应纳税费 |  | 8392.12
6.1 | 增值税应纳税额 |  | 7492.96
6.2 | 城市维护建设税、教育费附加及地方教育费附加 |  | 899.16
含税建安工程造价=5+6 |  |  | 256503.47 | 80000
注：本表适用于单位工程招标控制价或投标价的汇总，如无单位工程划分，单项工程也使用本表汇总。

## 表08A分部分项工程量清单与计价表_1
分部分项工程量清单与计价表 （适用于工程量清单计价）
工程名称:圆山街道档案室工程-安装部分 |  |  | 标段： |  |  |  | 第1页 共7页
序号 | 项目编码 | 项目名称 | 项目特征描述 | 计量 单位 | 工程量 | 金额(元)
[6 empty] | 综合单价 | 合价 | 材料设备 暂估合价
强电部分
1 | 030404017001 | 配电箱 | 1、名称:DASAL1档案室照明配电箱1 2、安装方式:暗装 3、其他:详见系统图 | 台 | 1 | 3043.33 | 3043.33
2 | 080608003002 | UPS不间断电源设备 | 1、名称:UPS不间断电源10KVA,应急时间不小于1小时 | 台 | 1 | 8743.17 | 8743.17
3 | 030412001001 | 普通灯具 | 1、名称:600*600LED防爆防尘灯 32W 2、安装方式:吸顶安装 | 套 | 21 | 347.08 | 7288.68
4 | 030412004001 | 装饰灯 | 1、名称:单头筒灯 13W 2、安装形式:吸顶安装 | 套 | 24 | 61.29 | 1470.96
5 | 030404033001 | 风扇 | 1、名称:300*300换气扇 18W 2、安装方式:吸顶安装 | 套 | 1 | 181.47 | 181.47
6 | 030404035001 | 插座 | 1、名称:单相二、三孔安全型插座 250V/10A | 套 | 8 | 25.23 | 201.84
7 | 030404035002 | 插座 | 1.名称:（地面插座)带盖板单相二、三孔安全型插座 250V/10A | 套 | 4 | 123.47 | 493.88
8 | 030404035003 | 插座 | 1、名称:(空调插座）带开关单相三孔安全型插座 250V/16A | 套 | 2 | 33 | 66
9 | 030404034002 | 照明开关 | 1、名称:单联单控翘板开关 250V/10A | 套 | 1 | 24.65 | 24.65
10 | 030404034003 | 照明开关 | 1、名称:双联单控翘板开关 250V/10A | 套 | 2 | 30.62 | 61.24
11 | 030404034001 | 照明开关 | 1、名称:四联单控翘板开关 250V/10A | 套 | 1 | 45.84 | 45.84
12 | 030411006001 | 接线盒 | 1、名称:塑料接线盒86*86*35 2、安装方式:暗装 | 个 | 64 | 10.19 | 652.16
13 | 030404031001 | 小电器 | 1、名称:压铜端子6mm2 | 个 | 20 | 5.44 | 108.8
14 | 030408001001 | 电力电缆【暂定量】 | 1、名称:铜芯电缆WDZC-YJY-5*16mm2 | m | 50 | 88.35 | 4417.5
15 | 030408006001 | 电力电缆头 | 1、名称:户内干包式电力电缆头1KV-5*16mm2 | 个 | 2 | 83.56 | 167.12
16 | 030408001002 | 电力电缆 | 1、名称:铜芯电缆WDZC-YJY-5*10mm2 | m | 7.28 | 57.79 | 420.71
17 | 030408006002 | 电力电缆头 | 1、名称:户内干包式电力电缆头1KV-5*10mm2 | 个 | 2 | 62.66 | 125.32
18 | 030411001001 | 配管 | 1、名称:套接紧定式电线管 φ40mm×1.6mm | m | 4.6 | 29.7 | 136.62
19 | 030411004001 | 配线 | 1、名称:（照明线路）铜芯电线WDZC-BYJ-2.5mm2 | m | 453.38 | 5.09 | 2307.7
20 | 030411004002 | 配线 | 1、名称:（动力线路）铜芯电线WDZC-BYJ-4mm2 | m | 122.19 | 5.74 | 701.37
21 | 030411004003 | 配线 | 1、名称:(动力线路)铜芯电线WDZC-BYJ-6mm2 | m | 124.3 | 8.1 | 1006.83
22 | 030411001002 | 配管 | 1、名称:套接紧定式电线管 φ20mm×1.6mm 2、配置形式:暗敷 | m | 180.99 | 15.1 | 2732.95
23 | 030411001003 | 配管 | 1、名称:套接紧定式电线管 φ32mm×1.6mm 2、配置形式:暗敷 | m | 21.86 | 23.66 | 517.21
24 | 030411001011 | 配管 | 1、名称:套接紧定式电线管 φ50mm×1.6mm | m | 50 | 35.76 | 1788
25 | 030413002001 | 凿(压)槽 | 1、名称:管道开槽及恢复，管外径20mm以内 | m | 34.5 | 5.78 | 199.41
26 | 030414002001 | 送配电装置系统 | 1、名称:1kV以下交流供电系统调试 | 系统 | 1 | 755.54 | 755.54
|  | 分部小计 |  |  |  |  | 37658.3
弱电部分
27 | 030507007001 | 出入口执行机构设备 | 1、名称:门禁主机 | 台 | 2 | 884.23 | 1768.46
28 | 030507007002 | 出入口执行机构设备 | 1、名称:手动开门按钮 | 台 | 2 | 201.22 | 402.44
29 | 030507001001 | 入侵探测设备 | 1、名称:门磁开关 2、安装方式:门上明装 | 套 | 2 | 92.97 | 185.94
30 | 030502012001 | 信息插座 | 1、名称:电话网络双口插座 | 个 | 4 | 64.44 | 257.76
31 | 030411006002 | 接线盒 | 1、名称:塑料接线盒86*86*35 2、安装形式:暗装 | 个 | 4 | 11.38 | 45.52
32 | 030502005001 | 双绞线缆 | 1、名称:非屏蔽六类双绞线缆 UTP6e 4*2*0.5 2、敷设方式:暗敷 | m | 361 | 5.87 | 2119.07
33 | 030411001006 | 配管 | 1、名称:套接紧定式电线管 φ32mm×1.6mm 2、配置形式:暗敷 | m | 102 | 23.66 | 2413.32
34 | 030411001004 | 配管 | 1、名称:刚性阻燃管 φ20mm×1.6mm 2、配置形式:暗敷 | m | 80.54 | 11.04 | 889.16
35 | 030411001005 | 配管 | 1、名称:套接紧定式电线管 φ20mm×1.6mm 2、配置形式:暗敷 | m | 80.54 | 15.1 | 1216.15
36 | 030411004004 | 配线 | 1、名称:多芯软导线RVV-2*1.0mm2 | m | 80.54 | 5.37 | 432.5
37 | 030413002003 | 凿(压)槽 | 1、名称:管道开槽及恢复，管外径20mm以内 | m | 37.6 | 5.78 | 217.33
38 | 030413002004 | 凿(压)槽 | 1、名称:管道开槽及恢复，管外径32mm以内 | m | 18 | 10.29 | 185.22
39 | 030502019001 | 双绞线缆测试 | 1、名称:双绞线缆测试 | 信息点 | 8 | 5.3 | 42.4
|  | 分部小计 |  |  |  |  | 10175.27
监控部分
40 | 030502001001 | 监控主机 | 1、名称:弱电机柜 2、规格:12U，550*400*600mm 3、安装方式:落地安装 | 台 | 1 | 829.04 | 829.04
41 | 030507014001 | 显示设备 | 1、名称:LED24寸显示屏 | 台 | 1 | 1224.16 | 1224.16
42 | 030502005002 | 双绞线缆 | 1、名称:非屏蔽六类双绞线缆 UTP6e 4*2*0.5 2、敷设方式:暗敷 | m | 88.78 | 5.81 | 515.81
43 | 030411006003 | 接线盒 | 1、名称:塑料接线盒86*86*35 2、安装形式:暗装 | 个 | 7 | 11.38 | 79.66
44 | 030507008001 | 监控摄像设备 | 1、名称:300万像素(POE音频版)，带POE红外夜视30米，DS-IPC-T13H2-I，焦距2.8mm 2、安装方式:吸顶安装 | 台 | 7 | 580.11 | 4060.77
45 | 030411001007 | 配管 | 1.名称:套接紧定式电线管 φ20mm×1.6mm 2.配置形式:暗敷 | m | 74.78 | 15.1 | 1129.18
46 | 030501012001 | 交换机 | 1、名称:24口千兆POE交换机 | 台 | 1 | 1965.59 | 1965.59
47 | 030507013001 | 录像设备 | 1、名称:NVR存储服务器16路 | 台 | 1 | 901.62 | 901.62
48 | 080608003001 | UPS不间断电源设备 | 1、名称:UPS不间断电源500VA | 台 | 1 | 330.16 | 330.16
49 | 030501004002 | 存储设备 | 1、名称:4TB硬盘 | 套 | 2 | 1071.87 | 2143.74
50 | 030507018001 | 安全防范全系统调试 | 1、名称:电视监控系统联调 ≤500点 | 系统 | 1 | 1238.15 | 1238.15
|  | 分部小计 |  |  |  |  | 14417.88
暖通部分
51 | 030701003002 | 空调器【设备待深化设计】 | 1、名称:1P壁挂式室内机(带室外机) 2、规格:制冷量2.5KW；制热量:2.5KW；内机风量900m3/h；电量1.5KW；电压220V；电辅热0.75KW；能效比≥4W/W；配遥控器,变频，含冷媒铜管φ6.53、φ12.77等等 3、隔振垫(器)、支架形式、材质:弹簧吊钩 | 台 | 2 | 4000.05 | 8000.1
52 | 030701003001 | 空调器【设备待深化设计】 | 1、名称:5P恒温恒湿设备，GHMS-12B，制冷量12KW,制热量7KW,除湿量10kg，风量3000m3/h，温控范围18~30℃，精度±1℃，温控范围50~70%，精度±5%RH,机组噪音≤66dB，含PLC智能触摸屏，控制电缆KVV-6*1.5mm2，冷媒铜管φ9.53，φ15.88等等 2、安装形式:吊顶内安装 | 台 | 2 | 42540.98 | 85081.96 | 80000
53 | 030404033002 | 风扇 | 1、名称:300*300换气扇 18W 2、安装方式:吸顶安装 | 套 | 3 | 181.47 | 544.41
54 | 030703008001 | 不锈钢风口、散流器、百叶窗 | 1、名称:304不锈钢防雨百叶风口 φ100 | 个 | 2 | 71.38 | 142.76
55 | 030411006005 | 接线盒 | 1、名称:塑料接线盒86*86*35 | 个 | 3 | 10.19 | 30.57
56 | 030411001010 | 配管 | 1、名称:排气扇管PVC100 | m | 8.76 | 75.99 | 665.67
|  | 分部小计 |  |  |  |  | 94465.47 | 80000
机房漏水系统部分
57 | 030404022001 | 控制器 | 1、名称:漏水吧报警控制器 | 套 | 1 | 966.13 | 966.13
58 | 030904005001 | 声光报警器 | 1、名称:声光报警器 | 只 | 1 | 164.83 | 164.83
59 | 030411004005 | 配线 | 1、名称:定位漏水感应线 XW1000 2、配线形式:贴地安装 | m | 52.86 | 56.48 | 2985.53
60 | 030411004006 | 配线 | 1、名称:（照明线路）铜芯电线BV-2.5mm2 | m | 20.76 | 4.66 | 96.74
61 | 030411001008 | 配管 | 1、名称:套接紧定式电线管 φ20mm×1.6mm 2、配置形式:暗敷 | m | 10.38 | 15.1 | 156.74
62 | 030413002005 | 凿(压)槽 | 1、名称:管道开槽及恢复，管外径20mm以内 | m | 2.5 | 5.78 | 14.45
|  | 分部小计 |  |  |  |  | 4384.42
气体灭火系统部分
63 | 030902009001 | 气体灭火装置 | 1、名称:柜式七氟丙烷气体灭火装置(单瓶组)QMP120/4.2-PAVLN(七氯丙烷药剂HFC-227ea，容量120kg）每套瓶组包含灭火剂储气瓶、储瓶架、容器阀、手动/气动启动器、高压软管、液体单向阀等 | 套 | 3 | 17344.72 | 52034.16
64 | 080903019001 | 气体灭火控制器 | 1、名称:气体灭火控制器 2、规格:JB-QB-ZH6210/128 | 台 | 1 | 3185.29 | 3185.29
65 | 030902005001 | 泄压装置 | 1、名称:泄压装置 2、规格:XZ0.25/1.1-PAVLN | 个 | 2 | 1117.64 | 2235.28
66 | 030904003001 | 转换装置 | 1、名称:手动/自动转换装置 | 只 | 2 | 90.32 | 180.64
67 | 030904003002 | 按钮 | 1、名称:紧急启停按钮 2、规格:TX3157 | 只 | 2 | 197.54 | 395.08
68 | 030412001002 | 普通灯具 | 1、名称:放气指示灯 2、规格:TX3315 | 套 | 2 | 222.71 | 445.42
69 | 030902006001 | 气体喷头 | 1、名称:喷头 DN40 2、规格:喷嘴QPT40（规格代号48#） | 个 | 18 | 149.5 | 2691
70 | 030904004001 | 消防警铃 | 1、名称:警铃 | 只 | 2 | 135.05 | 270.1
71 | 030904005002 | 声光报警器 | 1、名称:声光报警器 | 只 | 2 | 164.83 | 329.66
72 | 030904001001 | 点型探测器 | 1、名称:点型光电感烟探测器 | 只 | 4 | 141.56 | 566.24
73 | 030904001002 | 点型探测器 | 1、名称:点型感温火灾探测器 | 只 | 4 | 145.08 | 580.32
74 | 030411006004 | 接线盒 | 1、名称:塑料接线盒86*86*35 2、安装形式:暗装 | 个 | 8 | 11.38 | 91.04
75 | 030902001001 | 无缝钢管 | 1、名称:无缝钢管 DN80 δ=4.0mm 2、连接方式:螺纹连接 3、包含:管道空气吹扫 | m | 4.72 | 105.77 | 499.23
76 | 030902001002 | 无缝钢管 | 1、名称:无缝钢管 DN65 δ=4.0mm 2、连接方式:螺纹连接 3、包含:管道空气吹扫 | m | 6.4 | 91.99 | 588.74
77 | 030902001003 | 无缝钢管 | 1、名称:无缝钢管 DN50 δ=3.5mm 2、连接方式:螺纹连接 3、包含:管道空气吹扫 | m | 10.45 | 66.39 | 693.78
78 | 030902001004 | 无缝钢管 | 1、名称:无缝钢管 DN40 δ=3.5mm 2、连接方式:螺纹连接 3、包含:管道空气吹扫 | m | 16.14 | 57.24 | 923.85
79 | 030902001005 | 无缝钢管 | 1、名称:无缝钢管 DN32 δ=3.5mm 2、连接方式:螺纹连接 3、包含:管道空气吹扫 | m | 35.28 | 51 | 1799.28
80 | 031002001001 | 管道支架 | 1、名称:管道一般管架制作安装 | kg | 33.29 | 20.55 | 684.11
81 | 030411004007 | 配线 | 1、名称:（信号线）多芯软导线ZR-RVS-2*1.5mm2 | m | 60.43 | 4.17 | 251.99
82 | 030411004008 | 配线 | 1、名称:（电源线）铜芯电线NH-BVR-2.5mm2 | m | 36.29 | 4.5 | 163.31
83 | 030411001009 | 配管 | 1、名称:刚性阻燃管 φ20mm×1.6mm 2、配置形式:暗敷 | m | 96.72 | 11.04 | 1067.79
84 | 030905004001 | 气体灭火系统装置调试 | 1、名称:气体灭火系统装置调试 2、试验容器规格:155L以内 | 点 | 3 | 1931.69 | 5795.07
|  | 分部小计 |  |  |  |  | 75471.38
合 计 | [6 empty] | 236572.72 | 80000

## 表10措施项目清单与计价汇总表_1
措施项目清单与计价汇总表
工程名称:圆山街道档案室工程-安装部分 |  | 标段： | 第1页 共1页
序号 | 项目名称 |  | 金额(元)
1 | 安全文明施工措施费 |  | 4380.46
1.1 | 安全文明施工措施费(按费率计算) |  | 3428.19
1.2 | 其他安全文明施工措施(按清单列项)
1.2.1 | 临时围挡费
1.2.2 | 基坑内场地硬地化
1.3 | 产业工人职业训练专项经费 |  | 952.27
2 | 履约担保手续费
3 | 夜间施工费
4 | 赶工措施费
5 | 冬雨季施工费
6 | 已完成工程及设备保护费
7 | 地上地下设施及建筑物的临时保护费
8 | 混凝土、钢筋混凝土模板及支架费
9 | 二次搬运费
10 | 脚手架费 |  | 1496.01
11 | 垂直运输机械费
12 | 大型机械设备进出场及安拆费
13 | 施工排水、降水费
14 | 专业工程措施项目费
14.1 | 组装平台
14.2 | 设备、管道施工的防冻和焊接保护措施
14.3 | 压力容器和高压管道的检验
14.4 | 焦炉施工大棚
14.5 | 焦炉供炉、热态工程
14.6 | 管道安装后的充气保护措施
14.7 | 隧道内施工的通风、供水、供电、供气照明及通讯设施
14.8 | 长输管道施工措施
14.9 | 格架式抱杆
15 | 其他
合 计 |  |  | 5876.47
注：专业工程措施项目费可根据工程实际在本表中补充。

## 表10-1措施项目清单与计价表(一)_1
措施项目清单与计价表(一) (适用于工程量清单计价)
工程名称:圆山街道档案室工程-安装部分 |  |  | 标段： |  |  | 第1页 共1页
序 号 | 项目编码 | 项目名称 | 项目特征描述 | 计量 单位 | 工程量 | 金额(元)
[6 empty] | 综合单价 | 合价
1 |  | 脚手架费 |  | 项 |  |  | 1496.01
1.1 | 031301017001 | 脚手架搭拆 | 1、名称:电气设备安装工程脚手架搭拆费 | 项 | 1 | 458.67 | 458.67
1.1.1 | 031106-37 | 电气设备安装工程脚手架搭拆费 |  | 100元 | 102.156 | 4.49 | 458.67
1.2 | 031301017002 | 脚手架搭拆 | 1、名称:建筑智能系统设备安装工程脚手架搭拆费 | 项 | 1 | 247.29 | 247.29
1.2.1 | 031106-40 | 建筑智能系统设备安装工程脚手架搭拆费 |  | 100元 | 55.075 | 4.49 | 247.29
1.3 | 031301017003 | 脚手架搭拆 | 1、名称:通风空调工程脚手架搭拆费 | 项 | 1 | 190.16 | 190.16
1.3.1 | 031106-45 | 通风空调工程脚手架搭拆费 |  | 100元 | 48.264 | 3.94 | 190.16
1.4 | 031301017004 | 脚手架搭拆 | 1、名称:消防工程脚手架搭拆费 | 项 | 1 | 599.89 | 599.89
1.4.1 | 031106-43 | 消防工程脚手架搭拆费 |  | 100元 | 91.445 | 6.56 | 599.89
合 计 | [6 empty] | 1496.01
注：本表适用于以综合单价形式计价的措施项目。

## 表11其他项目清单与计价汇总表_1
其他项目清单与计价汇总表
工程名称:圆山街道档案室工程-安装部分 |  | 标段： | 第1页 共1页
序号 | 项 目 名 称 | 金额(元) | 备注
1 | 材料设备暂估价 | 80000 | 明细详见表11-1
2 | 计日工 |  | 明细详见表11-2
3 | 总承包服务费 |  | 明细详见表11-3
4 | 发包人供应材料费
合 计
注：编制招标控制价时，材料设备暂估价计入清单项目综合单价，此处不汇总。

## 表11-1材料设备暂估价计价表
材料设备暂估价计价表
工程名称:圆山街道档案室工程-安装部分 |  |  | 标段： |  |  | 第1页 共1页
序号 | 材料名称、规格、型号 | 计量 单位 | 数量 | 暂估单 价(元) | 结算单 价(元) | 价差 (元) | 合价(元)
1 | 5P恒温恒湿设备，GHMS-12B，制冷量12KW,制热量7KW,除湿量10kg，风量3000m3/h，温控范围18~30℃，精度±1℃，温控范围50~70%，精度±5%RH,机组噪音≤66dB，含PLC智能触摸屏，控制电缆KVV-6*1.5mm2，冷媒铜管φ9.5 | 台 | 2 | 40000 |  |  | 80000
合 计 | [6 empty] | 80000
注：编制招标控制价时，由招标人填写材料信息，并在备注栏说明暂估价的材料设备拟用在哪些清单的清单项目上，投标人应将上述材料设备暂估单价计入工程量清单综合单价报价中。

## 表14规费、应纳税费项目清单与计价表_1
规费、应纳税费项目清单与计价表
工程名称:圆山街道档案室工程-安装部分 |  | 标段： | 第1页 共1页
序号 | 项目名称 | 计算基础 | 费率(%) | 金额(元)
1 | 规费 | (分部分项工程费+措施项目工程费+其他项目费)中的人工费 | 18 | 5662.16
2 | 应纳税费 | 应纳税费合计 |  | 8392.12
2.1 | 增值税应纳税额 | 分部分项工程费+措施项目费+其他项目费+规费-发包人供应材料费 | 3.02 | 7492.96
2.2 | 城市维护建设税、教育费附加及地方教育费附加 | 增值税应纳税额 | 12 | 899.16
合 计 |  |  |  | 14054.28