## 表-02建设项目招标控制价汇总表
建设项目招标控制价汇总表
工程名称：大康社区移动式模块化消防站基础配套项目 |  |  |  | 第 1 页 共 1 页
序号 | 单项工程名称 | 金额(元) | 其中：(元)
|  |  | 暂估价 | 安全文明 施工费 | 规费
1 | 大康社区移动式模块化消防站基础配套项目 | 685927.61 |  | 25629.73 | 19646.57
| 工程建设其他费 | 8301.75
设备及工器具购置费
合 计 |  | 694229.36 |  | 25629.73 | 19646.57
注：本表适用于建设项目招标控制价或投标报价的汇总。

## 表-03单项工程招标控制价汇总表
单项工程招标控制价汇总表
工程名称：大康社区移动式模块化消防站基础配套项目 |  |  |  | 第 1 页 共 1 页
序号 | 单位工程名称 | 金额(元) | 其中
|  |  | 材料设备 暂估价 (元) | 安全文明 施工措施费 (元) | 规费 (元)
1 | 大康社区移动式模块化消防站基础配套项目-建筑工程 | 191357.27 |  | 9746.26 | 6361.03
2 | 大康社区移动式模块化消防站基础配套项目-道路工程 | 272382.38 |  | 11086.99 | 6941.68
3 | 大康社区移动式模块化消防站基础配套项目-电气 | 169140.23 |  | 3638.27 | 4388.34
4 | 大康社区移动式模块化消防站基础配套项目-给排水 | 53047.73 |  | 1158.21 | 1955.52
| 合 计 | 685927.61 |  | 25629.73 | 19646.57
注：本表适用于单项工程招标控制价或投标报价的汇总。

## 表14工程建设其他费计价表
工程建设其他费计价表
工程名称:大康社区移动式模块化消防站基础配套项目 |  |  | 标段： |  |  | 第1页 共1页
序号 | 项目名称 | 工作内容 | 计量 单位 | 工程量 | 金额(元) |  | 备注
[5 empty] | 单价 | 合价
1 | 堪察设计费 |  | 元
2 | 工程检测费 |  | 元
2.1 | 基桩检测 |  | 元
2.2 | 地基基础检测 |  | 元
2.3 | 锚栓（植筋）抗拔、抗剪试验 |  | 元
2.4 | 钢结构探伤检测 |  | 元
2.5 | 钢网架构变形检测 |  | 元
2.6 | 建筑幕墙及建筑外窗气密性、水密性、风压变形性能检测 |  | 元
2.7 | 外墙饰面砖粘结强度检测 |  | 元
2.8 | 建筑物沉降、变形检测 |  | 元
2.9 | 室内环境质量检测 |  | 元
2.10 | 智能建筑检测 |  | 元
2.11 | 建筑节能检测 |  | 元
3 | 其他检验费 |  | 元
4 | 城市道路临时占用费 |  | 元
5 | 城市道路挖掘修复费 |  | 元
6 | 临时占用绿地费 |  | 元
7 | 绿化补偿（赔偿）费 |  | 元
8 | 工程保险费 |  | 元 |  |  |  | (含税建安工程造价+设备及工器具购置费)×费率(房建30层以下0.6~1‰，30~60层0.8~1.2‰，60层及以上0.9~2.4‰，详见《深建价[2010]53号》)
9 | 弃土场受纳处置费 |  | m3 | 332.07 | 25 | 8301.75 | 深龙改2019【562】号
10 | 其他费 |  | 元
合 计 | [5 empty] | 8301.75

## 表04单位工程招标控制价汇总表
单位工程招标控制价汇总表
工程名称:大康社区移动式模块化消防站基础配套项目-建筑工程 |  | 标段： | 第1页 共1页
序 号 | 汇 总 内 容 |  | 金额(元) | 其中： 材料设备暂估价 (元)
1 | 分部分项工程费 |  | 154929.69
1.1 | 拆除工程 |  | 2077.65
1.2 | A型围墙（长28m） |  | 47217.06
1.3 | B型围墙（长43.6m） |  | 71950.91
1.4 | C型围墙（长6m） |  | 12027.76
1.5 | 入口道闸门（长21.5m，定制安装） |  | 21656.31
2 | 措施项目费 |  | 23805.84
2.1 | 其中：混凝土、钢筋混凝土模板及支架费 |  | 14059.58
2.2 | 安全文明施工措施费 |  | 9746.26
2.3 | 履约担保手续费、赶工措施费
2.4 | 其它措施项目费
3 | 其它项目费
3.1 | 计日工
3.2 | 总承包服务费
3.3 | 发包人供应材料费
4 | 规费 |  | 6361.03
5 | 不含税建安工程造价 |  | 185096.56
6 | 应纳税费 |  | 6260.71
6.1 | 增值税应纳税额 |  | 5589.92
6.2 | 城市维护建设税、教育费附加及地方教育费附加 |  | 670.79
含税建安工程造价=5+6 |  |  | 191357.27
注：本表适用于单位工程招标控制价或投标价的汇总，如无单位工程划分，单项工程也使用本表汇总。

## 表08A分部分项工程量清单与计价表
分部分项工程量清单与计价表 （适用于工程量清单计价）
工程名称:大康社区移动式模块化消防站基础配套项目-建筑工程 |  |  | 标段： |  |  |  | 第1页 共6页
序号 | 项目编码 | 项目名称 | 项目特征描述 | 计量 单位 | 工程量 | 金额(元)
[6 empty] | 综合单价 | 合价 | 材料设备 暂估合价
拆除工程
1 | 011601001001 | 砖砌体拆除 | 1.砌体名称:原有砖砌围墙拆除 2.拆除高度:2.2m 3.废料外运:综合考虑 | m3 | 12.32 | 159.16 | 1960.85
2 | 011612001001 | 光缆拆除 | 1.管道种类、材质:12芯光缆保护性拆除 | m | 40 | 2.92 | 116.8
|  | 分部小计 |  |  |  |  | 2077.65
A型围墙（长28m）
3 | 010101004001 | 挖基坑土方 | 1.土壤类别:一、二类土 2.挖土深度:0.82m | m3 | 5.77 | 6.81 | 39.29
4 | 010103001001 | 回填方 | 1.填方材料品种:原有土方回填 | m3 | 3.43 | 39.53 | 135.59
5 | 010103002001 | 余方弃置 | 1.废弃料品种:场地余土 2.运距:综合考虑 | m3 | 2.34 | 91.19 | 213.38
6 | 010501001001 | 垫层 | 1.混凝土种类:普通混凝土 2.混凝土强度等级:C15 | m3 | 0.7 | 697.11 | 487.98
7 | 010501003001 | 独立基础 | 1.混凝土种类:普通混凝土 2.混凝土强度等级:C30 | m3 | 1.3 | 803.53 | 1044.59
8 | 010502001001 | 矩形柱 | 1.混凝土种类:普通混凝土 2.混凝土强度等级:C25 | m3 | 2.34 | 900.65 | 2107.52
9 | 010503002001 | 矩形梁 | 1.混凝土种类:普通混凝土 2.混凝土强度等级:C25 | m3 | 1.96 | 859.54 | 1684.7
10 | 010515001001 | 现浇构件钢筋 | 1.钢筋种类、规格:螺纹钢Ⅲ级(HRB400) φ10mm以内 | t | 0.063 | 7729.01 | 486.93
本页小计 | [6 empty] | 8277.63
分部分项工程量清单与计价表 （适用于工程量清单计价）
工程名称:大康社区移动式模块化消防站基础配套项目-建筑工程 |  |  | 标段： |  |  |  | 第2页 共6页
序号 | 项目编码 | 项目名称 | 项目特征描述 | 计量 单位 | 工程量 | 金额(元)
[6 empty] | 综合单价 | 合价 | 材料设备 暂估合价
11 | 010515001002 | 现浇构件钢筋 | 1.钢筋种类、规格:螺纹钢Ⅲ级(HRB400) φ12～14mm | t | 0.28 | 7554.52 | 2115.27
12 | 010515001003 | 现浇构件钢筋-箍筋 | 1.钢筋种类、规格:螺纹钢Ⅲ级(HRB400) φ10mm以内 | t | 0.187 | 8750.83 | 1636.41
13 | 011204003001 | 灰色外墙砖 | 1.10厚45x95灰色外墙砖(聚合物水泥砂浆沟缝) 2.聚合物素水泥浆5厚结合层 3.8厚1:2.5聚合物水泥砂浆 4.12厚1:2.5水泥砂浆找平层(加5%防水粉) 5.钢筋砼柱/梁 | m2 | 44.03 | 177.49 | 7814.88
14 | 011503001001 | 不锈钢栏杆 | 1.栏杆材料种类、规格:304不锈钢方通30*30*2mm，50*50*3mm不锈钢方通 2.具体做法详见施工大样图 | m | 24.5 | 1174.03 | 28763.74
15 | 010516002001 | 预埋铁件 | 1.钢材种类:10厚100*100钢板 2.规格:φ10mm钢筋长90mm，四边固定 | t | 0.033 | 12720.61 | 419.78
16 | 010903004001 | 墙面变形缝 | 1.嵌缝材料种类:围墙每隔20m设置50mm宽伸缩缝，油膏灌缝 | m | 5 | 53.4 | 267
|  | 分部小计 |  |  |  |  | 47217.06
B型围墙（长43.6m）
17 | 010101004002 | 挖基坑土方 | 1.土壤类别:一、二类土 2.挖土深度:0.82m | m3 | 7.94 | 6.81 | 54.07
18 | 010103001002 | 回填方 | 1.填方材料品种:原有土方回填 | m3 | 4.73 | 39.53 | 186.98
本页小计 | [6 empty] | 41258.13
分部分项工程量清单与计价表 （适用于工程量清单计价）
工程名称:大康社区移动式模块化消防站基础配套项目-建筑工程 |  |  | 标段： |  |  |  | 第3页 共6页
序号 | 项目编码 | 项目名称 | 项目特征描述 | 计量 单位 | 工程量 | 金额(元)
[6 empty] | 综合单价 | 合价 | 材料设备 暂估合价
19 | 010103002002 | 余方弃置 | 1.废弃料品种:场地余土 2.运距:综合考虑 | m3 | 3.21 | 91.19 | 292.72
20 | 010501001002 | 垫层 | 1.混凝土种类:普通混凝土 2.混凝土强度等级:C15 | m3 | 0.97 | 697.11 | 676.2
21 | 010501003002 | 独立基础 | 1.混凝土种类:普通混凝土 2.混凝土强度等级:C30 | m3 | 1.78 | 803.53 | 1430.28
22 | 010502001002 | 矩形柱 | 1.混凝土种类:普通混凝土 2.混凝土强度等级:C25 | m3 | 3.21 | 900.65 | 2891.09
23 | 010503002002 | 矩形梁 | 1.混凝土种类:普通混凝土 2.混凝土强度等级:C25 | m3 | 3.03 | 859.54 | 2604.41
24 | 010515001004 | 现浇构件钢筋 | 1.钢筋种类、规格:螺纹钢Ⅲ级(HRB400) φ10mm以内 | t | 0.086 | 7729.01 | 664.69
25 | 010515001005 | 现浇构件钢筋 | 1.钢筋种类、规格:螺纹钢Ⅲ级(HRB400) φ12～14mm | t | 0.405 | 7554.52 | 3059.58
26 | 010515001006 | 现浇构件钢筋-箍筋 | 1.钢筋种类、规格:螺纹钢Ⅲ级(HRB400) φ10mm以内 | t | 0.274 | 8750.83 | 2397.73
27 | 011204003002 | 灰色外墙砖 | 1.10厚45x95灰色外墙砖(聚合物水泥砂浆沟缝) 2.聚合物素水泥浆5厚结合层 3.8厚1:2.5聚合物水泥砂浆 4.12厚1:2.5水泥砂浆找平层(加5%防水粉) 5.钢筋砼柱/梁 | m2 | 63.5 | 177.49 | 11270.62
本页小计 | [6 empty] | 25287.32
分部分项工程量清单与计价表 （适用于工程量清单计价）
工程名称:大康社区移动式模块化消防站基础配套项目-建筑工程 |  |  | 标段： |  |  |  | 第4页 共6页
序号 | 项目编码 | 项目名称 | 项目特征描述 | 计量 单位 | 工程量 | 金额(元)
[6 empty] | 综合单价 | 合价 | 材料设备 暂估合价
28 | 011503001002 | 不锈钢栏杆 | 1.栏杆材料种类、规格:304不锈钢方通30*30*2mm，50*50*3mm不锈钢方通 2.具体做法详见施工大样图 | m | 37.92 | 1194.56 | 45297.72
29 | 010516002002 | 预埋铁件 | 1.钢材种类:10厚100*100钢板 2.规格:φ10mm钢筋长90mm，四边固定 | t | 0.057 | 12707.3 | 724.32
30 | 010903004002 | 墙面变形缝 | 1.嵌缝材料种类:围墙每隔20m设置50mm宽伸缩缝，油膏灌缝 | m | 7.5 | 53.4 | 400.5
|  | 分部小计 |  |  |  |  | 71950.91
C型围墙（长6m）
31 | 010101004003 | 挖基坑土方 | 1.土壤类别:一、二类土 2.挖土深度:0.82m | m3 | 2.16 | 6.81 | 14.71
32 | 010103001003 | 回填方 | 1.填方材料品种:原有土方回填 | m3 | 1.28 | 39.53 | 50.6
33 | 010103002003 | 余方弃置 | 1.废弃料品种:场地余土 2.运距:综合考虑 | m3 | 0.88 | 91.19 | 80.25
34 | 010501001003 | 垫层 | 1.混凝土种类:普通混凝土 2.混凝土强度等级:C15 | m3 | 0.26 | 697.11 | 181.25
35 | 010501003003 | 独立基础 | 1.混凝土种类:普通混凝土 2.混凝土强度等级:C30 | m3 | 0.49 | 803.53 | 393.73
36 | 010502001003 | 矩形柱 | 1.混凝土种类:普通混凝土 2.混凝土强度等级:C25 | m3 | 0.88 | 900.65 | 792.57
37 | 010503002003 | 矩形梁 | 1.混凝土种类:普通混凝土 2.混凝土强度等级:C25 | m3 | 0.51 | 859.54 | 438.37
本页小计 | [6 empty] | 48374.02
分部分项工程量清单与计价表 （适用于工程量清单计价）
工程名称:大康社区移动式模块化消防站基础配套项目-建筑工程 |  |  | 标段： |  |  |  | 第5页 共6页
序号 | 项目编码 | 项目名称 | 项目特征描述 | 计量 单位 | 工程量 | 金额(元)
[6 empty] | 综合单价 | 合价 | 材料设备 暂估合价
38 | 010515001007 | 现浇构件钢筋 | 1.钢筋种类、规格:螺纹钢Ⅲ级(HRB400) φ10mm以内 | t | 0.024 | 7729.01 | 185.5
39 | 010515001008 | 现浇构件钢筋 | 1.钢筋种类、规格:螺纹钢Ⅲ级(HRB400) φ12～14mm | t | 0.085 | 7554.52 | 642.13
40 | 010515001009 | 现浇构件钢筋-箍筋 | 1.钢筋种类、规格:螺纹钢Ⅲ级(HRB400) φ10mm以内 | t | 0.056 | 8750.83 | 490.05
41 | 011204003003 | 灰色外墙砖 | 1.10厚45x95灰色外墙砖(聚合物水泥砂浆沟缝) 2.聚合物素水泥浆5厚结合层 3.8厚1:2.5聚合物水泥砂浆 4.12厚1:2.5水泥砂浆找平层(加5%防水粉) 5.钢筋砼柱/梁 | m2 | 13.58 | 177.49 | 2410.31
42 | 011503001003 | 不锈钢栏杆 | 1.栏杆材料种类、规格:304不锈钢方通30*30*2mm，50*50*3mm不锈钢方通 2.具体做法详见施工大样图 | m | 5 | 1219.91 | 6099.55
43 | 010516002003 | 预埋铁件 | 1.钢材种类:10厚100*100钢板 2.规格:φ10mm钢筋长90mm，四边固定 | t | 0.009 | 12804.95 | 115.24
44 | 010903004003 | 墙面变形缝 | 1.嵌缝材料种类:围墙每隔20m设置50mm宽伸缩缝，油膏灌缝 | m | 2.5 | 53.4 | 133.5
|  | 分部小计 |  |  |  |  | 12027.76
入口道闸门（长21.5m，定制安装）
本页小计 | [6 empty] | 10076.28
分部分项工程量清单与计价表 （适用于工程量清单计价）
工程名称:大康社区移动式模块化消防站基础配套项目-建筑工程 |  |  | 标段： |  |  |  | 第6页 共6页
序号 | 项目编码 | 项目名称 | 项目特征描述 | 计量 单位 | 工程量 | 金额(元)
[6 empty] | 综合单价 | 合价 | 材料设备 暂估合价
45 | 010805004001 | 电动伸缩门 | 1.成品定制伸缩门安装（含各类配件） 2.玻璃品种、厚度:平板玻璃 5 3.材料价格暂按市面价中等价格考虑，结算根据现场实际情况结算 | m | 21.5 | 1007.27 | 21656.31
|  | 分部小计 |  |  |  |  | 21656.31
本页小计 | [6 empty] | 21656.31
合 计 | [6 empty] | 154929.69

## 分部分项工程量清单报价表（含子定额）
分部分项工程量清单报价表
工程名称:大康社区移动式模块化消防站基础配套项目-建筑工程 |  |  |  |  | 第1页，共6页
序号 | 子目编号 | 子目名称 | 项目特征 | 单位 | 工程量 | 综合单价 | 合价
|  | 拆除工程 |  |  |  |  | 2077.65
1 | 011601001001 | 砖砌体拆除 | 1.砌体名称:原有砖砌围墙拆除 2.拆除高度:2.2m 3.废料外运:综合考虑 | m3 | 12.32 | 159.16 | 1960.85
| 040101-143 | 挖掘机挖石碴、松散石方 装车 |  | 1000m3 | 0.012 | 9890.01 | 121.85
| 010001-178换 | 新型全密闭式智能泥头车运输石方 国Ⅴ柴油发动机配装DPF 满载质量31t 1km以内(实际运距:35km) |  | 1000m3 | 0.012 | 149259 | 1839
2 | 011612001001 | 光缆拆除 | 1.管道种类、材质:12芯光缆保护性拆除 | m | 40 | 2.92 | 116.8
| 030401-38换 | 室外架设架空光缆(卡钩式) 12芯以下(保护性拆除) |  | 100m | 0.4 | 291.96 | 116.8
|  | A型围墙（长28m） |  |  |  |  | 47217.06
3 | 010101004001 | 挖基坑土方 | 1.土壤类别:一、二类土 2.挖土深度:0.82m | m3 | 5.77 | 6.81 | 39.29
| 010001-31 | 挖掘机挖土方(斗容量1.0)装车 一、二类土 |  | 1000m3 | 0.006 | 6813.37 | 39.29
4 | 010103001001 | 回填方 | 1.填方材料品种:原有土方回填 | m3 | 3.43 | 39.53 | 135.59
| 010001-114 | 人工回填土 夯填 |  | 100m3 | 0.034 | 3954.13 | 135.59
5 | 010103002001 | 余方弃置 | 1.废弃料品种:场地余土 2.运距:综合考虑 | m3 | 2.34 | 91.19 | 213.38
| 010001-172换 | 新型全密闭式智能泥头车运输土方 国Ⅴ柴油发动机配装DPF 满载质量31t 1km以内(实际运距:35km) |  | 1000m3 | 0.002 | 91188.77 | 213.38
6 | 010501001001 | 垫层 | 1.混凝土种类:普通混凝土 2.混凝土强度等级:C15 | m3 | 0.7 | 697.11 | 487.98
| 010005-27换 | 非泵送现浇混凝土浇捣、养护 基础垫层 |  | 10m3 | 0.07 | 6970.98 | 487.98
7 | 010501003001 | 独立基础 | 1.混凝土种类:普通混凝土 2.混凝土强度等级:C30 | m3 | 1.3 | 803.53 | 1044.59
| 010005-31换 | 非泵送现浇混凝土浇捣、养护 独立基础 |  | 10m3 | 0.13 | 8035.4 | 1044.59
8 | 010502001001 | 矩形柱 | 1.混凝土种类:普通混凝土 2.混凝土强度等级:C25 | m3 | 2.34 | 900.65 | 2107.52
| 010005-37换 | 非泵送现浇混凝土浇捣、养护 矩形柱 |  | 10m3 | 0.234 | 9006.5 | 2107.52
分部分项工程量清单报价表
工程名称:大康社区移动式模块化消防站基础配套项目-建筑工程 |  |  |  |  | 第2页，共6页
序号 | 子目编号 | 子目名称 | 项目特征 | 单位 | 工程量 | 综合单价 | 合价
9 | 010503002001 | 矩形梁 | 1.混凝土种类:普通混凝土 2.混凝土强度等级:C25 | m3 | 1.96 | 859.54 | 1684.7
| 010005-41换 | 非泵送现浇混凝土浇捣、养护 矩形梁 |  | 10m3 | 0.196 | 8595.35 | 1684.7
10 | 010515001001 | 现浇构件钢筋 | 1.钢筋种类、规格:螺纹钢Ⅲ级(HRB400) φ10mm以内 | t | 0.063 | 7729.01 | 486.93
| 010005-133 | 现浇构件螺纹钢筋制作 Φ10以内 |  | t | 0.063 | 6636.5 | 418.1
| 010005-134 | 现浇构件螺纹钢筋安装 Φ10以内 |  | t | 0.063 | 1092.51 | 68.83
11 | 010515001002 | 现浇构件钢筋 | 1.钢筋种类、规格:螺纹钢Ⅲ级(HRB400) φ12～14mm | t | 0.28 | 7554.52 | 2115.27
| 010005-135换 | 现浇构件螺纹钢筋制作 Φ25以内 |  | t | 0.28 | 6490.85 | 1817.44
| 010005-136 | 现浇构件螺纹钢筋安装 Φ25以内 |  | t | 0.28 | 1063.67 | 297.83
12 | 010515001003 | 现浇构件钢筋-箍筋 | 1.钢筋种类、规格:螺纹钢Ⅲ级(HRB400) φ10mm以内 | t | 0.187 | 8750.83 | 1636.41
| 010005-143 | 现浇构件螺旋箍制作 Φ10以内 |  | t | 0.187 | 7028.57 | 1314.35
| 010005-144 | 现浇构件螺旋箍安装 Φ10以内 |  | t | 0.187 | 1722.26 | 322.06
13 | 011204003001 | 灰色外墙砖 | 1.10厚45x95灰色外墙砖(聚合物水泥砂浆沟缝) 2.聚合物素水泥浆5厚结合层 3.8厚1:2.5聚合物水泥砂浆 4.12厚1:2.5水泥砂浆找平层(加5%防水粉) 5.钢筋砼柱/梁 | m2 | 44.03 | 177.49 | 7814.88
| 020003-8换 | 水泥砂浆一般抹灰 外墙 厚度T(mm) T=20 |  | 100m2 | 0.44 | 6077.43 | 2675.96
| 020003-77换 | 水泥砂浆粘贴陶瓷面砖密缝 单块面积S(m2) S≤0.06 内墙 |  | 100m2 | 0.44 | 11671.13 | 5138.92
14 | 011503001001 | 不锈钢栏杆 | 1.栏杆材料种类、规格:304不锈钢方通30*30*2mm，50*50*3mm不锈钢方通 2.具体做法详见施工大样图 | m | 24.5 | 1174.03 | 28763.74
| 040904-7换 | 钢管栏杆[不锈钢方通（综合）] |  | t | 0.929 | 30962.01 | 28763.74
15 | 010516002001 | 预埋铁件 | 1.钢材种类:10厚100*100钢板 2.规格:φ10mm钢筋长90mm，四边固定 | t | 0.033 | 12720.61 | 419.78
| 010005-175换 | 预埋铁件制安 |  | t | 0.033 | 12720.61 | 419.78
分部分项工程量清单报价表
工程名称:大康社区移动式模块化消防站基础配套项目-建筑工程 |  |  |  |  | 第3页，共6页
序号 | 子目编号 | 子目名称 | 项目特征 | 单位 | 工程量 | 综合单价 | 合价
16 | 010903004001 | 墙面变形缝 | 1.嵌缝材料种类:围墙每隔20m设置50mm宽伸缩缝，油膏灌缝 | m | 5 | 53.4 | 267
| 010007-54 | 嵌缝 聚氨酯密封膏 |  | 100m | 0.05 | 5340.51 | 267
|  | B型围墙（长43.6m） |  |  |  |  | 71950.91
17 | 010101004002 | 挖基坑土方 | 1.土壤类别:一、二类土 2.挖土深度:0.82m | m3 | 7.94 | 6.81 | 54.07
| 010001-31 | 挖掘机挖土方(斗容量1.0)装车 一、二类土 |  | 1000m3 | 0.008 | 6813.37 | 54.07
18 | 010103001002 | 回填方 | 1.填方材料品种:原有土方回填 | m3 | 4.73 | 39.53 | 186.98
| 010001-114 | 人工回填土 夯填 |  | 100m3 | 0.047 | 3954.13 | 186.98
19 | 010103002002 | 余方弃置 | 1.废弃料品种:场地余土 2.运距:综合考虑 | m3 | 3.21 | 91.19 | 292.72
| 010001-172换 | 新型全密闭式智能泥头车运输土方 国Ⅴ柴油发动机配装DPF 满载质量31t 1km以内(实际运距:35km) |  | 1000m3 | 0.003 | 91188.77 | 292.72
20 | 010501001002 | 垫层 | 1.混凝土种类:普通混凝土 2.混凝土强度等级:C15 | m3 | 0.97 | 697.11 | 676.2
| 010005-27换 | 非泵送现浇混凝土浇捣、养护 基础垫层 |  | 10m3 | 0.097 | 6970.98 | 676.2
21 | 010501003002 | 独立基础 | 1.混凝土种类:普通混凝土 2.混凝土强度等级:C30 | m3 | 1.78 | 803.53 | 1430.28
| 010005-31换 | 非泵送现浇混凝土浇捣、养护 独立基础 |  | 10m3 | 0.178 | 8035.4 | 1430.28
22 | 010502001002 | 矩形柱 | 1.混凝土种类:普通混凝土 2.混凝土强度等级:C25 | m3 | 3.21 | 900.65 | 2891.09
| 010005-37换 | 非泵送现浇混凝土浇捣、养护 矩形柱 |  | 10m3 | 0.321 | 9006.5 | 2891.09
23 | 010503002002 | 矩形梁 | 1.混凝土种类:普通混凝土 2.混凝土强度等级:C25 | m3 | 3.03 | 859.54 | 2604.41
| 010005-41换 | 非泵送现浇混凝土浇捣、养护 矩形梁 |  | 10m3 | 0.303 | 8595.35 | 2604.41
24 | 010515001004 | 现浇构件钢筋 | 1.钢筋种类、规格:螺纹钢Ⅲ级(HRB400) φ10mm以内 | t | 0.086 | 7729.01 | 664.69
| 010005-133 | 现浇构件螺纹钢筋制作 Φ10以内 |  | t | 0.086 | 6636.5 | 570.73
| 010005-134 | 现浇构件螺纹钢筋安装 Φ10以内 |  | t | 0.086 | 1092.51 | 93.96
25 | 010515001005 | 现浇构件钢筋 | 1.钢筋种类、规格:螺纹钢Ⅲ级(HRB400) φ12～14mm | t | 0.405 | 7554.52 | 3059.58
分部分项工程量清单报价表
工程名称:大康社区移动式模块化消防站基础配套项目-建筑工程 |  |  |  |  | 第4页，共6页
序号 | 子目编号 | 子目名称 | 项目特征 | 单位 | 工程量 | 综合单价 | 合价
| 010005-135换 | 现浇构件螺纹钢筋制作 Φ25以内 |  | t | 0.405 | 6490.85 | 2628.79
| 010005-136 | 现浇构件螺纹钢筋安装 Φ25以内 |  | t | 0.405 | 1063.67 | 430.79
26 | 010515001006 | 现浇构件钢筋-箍筋 | 1.钢筋种类、规格:螺纹钢Ⅲ级(HRB400) φ10mm以内 | t | 0.274 | 8750.83 | 2397.73
| 010005-143 | 现浇构件螺旋箍制作 Φ10以内 |  | t | 0.274 | 7028.57 | 1925.83
| 010005-144 | 现浇构件螺旋箍安装 Φ10以内 |  | t | 0.274 | 1722.26 | 471.9
27 | 011204003002 | 灰色外墙砖 | 1.10厚45x95灰色外墙砖(聚合物水泥砂浆沟缝) 2.聚合物素水泥浆5厚结合层 3.8厚1:2.5聚合物水泥砂浆 4.12厚1:2.5水泥砂浆找平层(加5%防水粉) 5.钢筋砼柱/梁 | m2 | 63.5 | 177.49 | 11270.62
| 020003-8换 | 水泥砂浆一般抹灰 外墙 厚度T(mm) T=20 |  | 100m2 | 0.635 | 6077.43 | 3859.27
| 020003-77换 | 水泥砂浆粘贴陶瓷面砖密缝 单块面积S(m2) S≤0.06 内墙 |  | 100m2 | 0.635 | 11671.13 | 7411.35
28 | 011503001002 | 不锈钢栏杆 | 1.栏杆材料种类、规格:304不锈钢方通30*30*2mm，50*50*3mm不锈钢方通 2.具体做法详见施工大样图 | m | 37.92 | 1194.56 | 45297.72
| 040904-7换 | 钢管栏杆[不锈钢方通（综合）] |  | t | 1.463 | 30962.01 | 45297.72
29 | 010516002002 | 预埋铁件 | 1.钢材种类:10厚100*100钢板 2.规格:φ10mm钢筋长90mm，四边固定 | t | 0.057 | 12707.3 | 724.32
| 010005-175换 | 预埋铁件制安 |  | t | 0.057 | 12707.3 | 724.32
30 | 010903004002 | 墙面变形缝 | 1.嵌缝材料种类:围墙每隔20m设置50mm宽伸缩缝，油膏灌缝 | m | 7.5 | 53.4 | 400.5
| 010007-54 | 嵌缝 聚氨酯密封膏 |  | 100m | 0.075 | 5340.51 | 400.5
|  | C型围墙（长6m） |  |  |  |  | 12027.76
31 | 010101004003 | 挖基坑土方 | 1.土壤类别:一、二类土 2.挖土深度:0.82m | m3 | 2.16 | 6.81 | 14.71
| 010001-31 | 挖掘机挖土方(斗容量1.0)装车 一、二类土 |  | 1000m3 | 0.002 | 6813.37 | 14.71
32 | 010103001003 | 回填方 | 1.填方材料品种:原有土方回填 | m3 | 1.28 | 39.53 | 50.6
| 010001-114 | 人工回填土 夯填 |  | 100m3 | 0.013 | 3954.13 | 50.6
分部分项工程量清单报价表
工程名称:大康社区移动式模块化消防站基础配套项目-建筑工程 |  |  |  |  | 第5页，共6页
序号 | 子目编号 | 子目名称 | 项目特征 | 单位 | 工程量 | 综合单价 | 合价
33 | 010103002003 | 余方弃置 | 1.废弃料品种:场地余土 2.运距:综合考虑 | m3 | 0.88 | 91.19 | 80.25
| 010001-172换 | 新型全密闭式智能泥头车运输土方 国Ⅴ柴油发动机配装DPF 满载质量31t 1km以内(实际运距:35km) |  | 1000m3 | 0.001 | 91188.77 | 80.25
34 | 010501001003 | 垫层 | 1.混凝土种类:普通混凝土 2.混凝土强度等级:C15 | m3 | 0.26 | 697.11 | 181.25
| 010005-27换 | 非泵送现浇混凝土浇捣、养护 基础垫层 |  | 10m3 | 0.026 | 6970.98 | 181.25
35 | 010501003003 | 独立基础 | 1.混凝土种类:普通混凝土 2.混凝土强度等级:C30 | m3 | 0.49 | 803.53 | 393.73
| 010005-31换 | 非泵送现浇混凝土浇捣、养护 独立基础 |  | 10m3 | 0.049 | 8035.4 | 393.73
36 | 010502001003 | 矩形柱 | 1.混凝土种类:普通混凝土 2.混凝土强度等级:C25 | m3 | 0.88 | 900.65 | 792.57
| 010005-37换 | 非泵送现浇混凝土浇捣、养护 矩形柱 |  | 10m3 | 0.088 | 9006.5 | 792.57
37 | 010503002003 | 矩形梁 | 1.混凝土种类:普通混凝土 2.混凝土强度等级:C25 | m3 | 0.51 | 859.54 | 438.37
| 010005-41换 | 非泵送现浇混凝土浇捣、养护 矩形梁 |  | 10m3 | 0.051 | 8595.35 | 438.37
38 | 010515001007 | 现浇构件钢筋 | 1.钢筋种类、规格:螺纹钢Ⅲ级(HRB400) φ10mm以内 | t | 0.024 | 7729.01 | 185.5
| 010005-133 | 现浇构件螺纹钢筋制作 Φ10以内 |  | t | 0.024 | 6636.5 | 159.28
| 010005-134 | 现浇构件螺纹钢筋安装 Φ10以内 |  | t | 0.024 | 1092.51 | 26.22
39 | 010515001008 | 现浇构件钢筋 | 1.钢筋种类、规格:螺纹钢Ⅲ级(HRB400) φ12～14mm | t | 0.085 | 7554.52 | 642.13
| 010005-135换 | 现浇构件螺纹钢筋制作 Φ25以内 |  | t | 0.085 | 6490.85 | 551.72
| 010005-136 | 现浇构件螺纹钢筋安装 Φ25以内 |  | t | 0.085 | 1063.67 | 90.41
40 | 010515001009 | 现浇构件钢筋-箍筋 | 1.钢筋种类、规格:螺纹钢Ⅲ级(HRB400) φ10mm以内 | t | 0.056 | 8750.83 | 490.05
| 010005-143 | 现浇构件螺旋箍制作 Φ10以内 |  | t | 0.056 | 7028.57 | 393.6
| 010005-144 | 现浇构件螺旋箍安装 Φ10以内 |  | t | 0.056 | 1722.26 | 96.45
分部分项工程量清单报价表
工程名称:大康社区移动式模块化消防站基础配套项目-建筑工程 |  |  |  |  | 第6页，共6页
序号 | 子目编号 | 子目名称 | 项目特征 | 单位 | 工程量 | 综合单价 | 合价
41 | 011204003003 | 灰色外墙砖 | 1.10厚45x95灰色外墙砖(聚合物水泥砂浆沟缝) 2.聚合物素水泥浆5厚结合层 3.8厚1:2.5聚合物水泥砂浆 4.12厚1:2.5水泥砂浆找平层(加5%防水粉) 5.钢筋砼柱/梁 | m2 | 13.58 | 177.49 | 2410.31
| 020003-8换 | 水泥砂浆一般抹灰 外墙 厚度T(mm) T=20 |  | 100m2 | 0.136 | 6077.43 | 825.33
| 020003-77换 | 水泥砂浆粘贴陶瓷面砖密缝 单块面积S(m2) S≤0.06 内墙 |  | 100m2 | 0.136 | 11671.13 | 1584.98
42 | 011503001003 | 不锈钢栏杆 | 1.栏杆材料种类、规格:304不锈钢方通30*30*2mm，50*50*3mm不锈钢方通 2.具体做法详见施工大样图 | m | 5 | 1219.91 | 6099.55
| 040904-7换 | 钢管栏杆[不锈钢方通（综合）] |  | t | 0.197 | 30962.01 | 6099.55
43 | 010516002003 | 预埋铁件 | 1.钢材种类:10厚100*100钢板 2.规格:φ10mm钢筋长90mm，四边固定 | t | 0.009 | 12804.95 | 115.24
| 010005-175换 | 预埋铁件制安 |  | t | 0.009 | 12804.95 | 115.24
44 | 010903004003 | 墙面变形缝 | 1.嵌缝材料种类:围墙每隔20m设置50mm宽伸缩缝，油膏灌缝 | m | 2.5 | 53.4 | 133.5
| 010007-54 | 嵌缝 聚氨酯密封膏 |  | 100m | 0.025 | 5340.51 | 133.5
|  | 入口道闸门（长21.5m，定制安装） |  |  |  |  | 21656.31
45 | 010805004001 | 电动伸缩门 | 1.成品定制伸缩门安装（含各类配件） 2.玻璃品种、厚度:平板玻璃 5 3.材料价格暂按市面价中等价格考虑，结算根据现场实际情况结算 | m | 21.5 | 1007.27 | 21656.31
| 020001-39 | 成品不锈钢伸缩门安装 |  | 10m | 2.15 | 10072.59 | 21656.31
|  | 合 计 |  |  |  |  | 154929.69

## 表10措施项目清单与计价汇总表
措施项目清单与计价汇总表
工程名称:大康社区移动式模块化消防站基础配套项目-建筑工程 |  | 标段： | 第1页 共1页
序号 | 项目名称 |  | 金额(元)
1 | 安全文明施工措施费 |  | 9746.26
1.1 | 安全文明施工措施费(按费率计算) |  | 3910
1.2 | 其他安全文明施工措施(按清单列项) |  | 5160.3
1.2.1 | 施工临时围挡费 |  | 5160.3
1.2.2 | 基坑内场地硬地化
1.3 | 产业工人职业训练专项经费 |  | 675.96
2 | 履约担保手续费
3 | 夜间施工费
4 | 赶工措施费
5 | 冬雨季施工费
6 | 已完成工程及设备保护费
7 | 地上地下设施及建筑物的临时保护费
8 | 混凝土、钢筋混凝土模板及支架费 |  | 14059.58
9 | 二次搬运费
10 | 脚手架费
11 | 垂直运输机械费
12 | 大型机械设备进出场及安拆费
13 | 施工排水、降水费
14 | 专业工程措施项目费
14.1 | 土方支护结构
15 | 其他
合 计 |  |  | 23805.84
注：专业工程措施项目费可根据工程实际在本表中补充。

## 表10-1措施项目清单与计价表(一)
措施项目清单与计价表(一) (适用于工程量清单计价)
工程名称:大康社区移动式模块化消防站基础配套项目-建筑工程 |  |  | 标段： |  |  | 第1页 共1页
序 号 | 项目编码 | 项目名称 | 项目特征描述 | 计量 单位 | 工程量 | 金额(元)
[6 empty] | 综合单价 | 合价
1 |  | 施工临时围挡费 |  | 项 |  |  | 5160.3
1.1 | 000101001001 | 现场临时PVC围挡 | 1.材质:PVC围挡 2.围挡高度:2.5m | m | 30 | 172.01 | 5160.3
1.1.1 | 010014-21换 | PVC围挡(PVC围挡工期6月以内) |  | m | 30 | 172.01 | 5160.3
2 |  | 混凝土、钢筋混凝土模板及支架费 |  | 项 |  |  | 14059.58
2.1 | 011702001001 | 垫层 | 1.基础类型:基础垫层 木模板 | m2 | 8.36 | 51.9 | 433.88
2.1.1 | 010010-1 | 基础垫层 木模板 |  | 100m2 | 0.084 | 5190.4 | 433.88
2.2 | 011702001002 | 基础 | 1.基础类型:基础 木模板 | m2 | 19.8 | 66.01 | 1307
2.2.1 | 010010-3 | 基础 木模板 |  | 100m2 | 0.198 | 6600.47 | 1307
2.3 | 011702002001 | 矩形柱 | 1.矩形柱 木模板 | m2 | 89.94 | 90.72 | 8159.36
2.3.1 | 010010-12 | 矩形柱 木模板 |  | 100m2 | 0.899 | 9072.23 | 8159.36
2.4 | 011702006001 | 矩形梁 | 1.支撑高度:矩形梁 梁高50cm以内 木模板 | m2 | 47.11 | 88.29 | 4159.34
2.4.1 | 010010-21 | 矩形梁 梁高50cm以内 木模板 |  | 100m2 | 0.471 | 8829.3 | 4159.34
本页小计 | [6 empty] | 19219.88
合 计 | [6 empty] | 19219.88
注：本表适用于以综合单价形式计价的措施项目。

## 表14规费、应纳税费项目清单与计价表
规费、应纳税费项目清单与计价表
工程名称:大康社区移动式模块化消防站基础配套项目-建筑工程 |  | 标段： | 第1页 共1页
序号 | 项目名称 | 计算基础 | 费率(%) | 金额(元)
1 | 规费 | (分部分项工程费+措施项目工程费+其他项目费)中的人工费 | 18 | 6361.03
2 | 应纳税费 | 应纳税费合计 |  | 6260.71
2.1 | 增值税应纳税额 | 分部分项工程费+措施项目费+其他项目费+规费-发包人供应材料费 | 3.02 | 5589.92
2.2 | 城市维护建设税、教育费附加及地方教育费附加 | 增值税应纳税额 | 12 | 670.79
合 计 |  |  |  | 12621.74

## 工料机汇总表
工料机汇总表
工程名称:大康社区移动式模块化消防站基础配套项目-建筑工程 |  |  |  |  | 第1页 共2页
序号 | 工料机名称及规格型号 | 单位 | 数量 | 单价 | 合价 | 备注
1 | 普工人工费 | 元 | 510 | 1.36 | 693.8
2 | 普工人工费(建筑) | 元 | 1666.882 | 1.36 | 2267.63
3 | 技工人工费 | 元 | 600 | 1.35 | 811.14
4 | 技工人工费(建筑) | 元 | 8754.415 | 1.35 | 11835.09
5 | 普工人工费 | 元 | 3302.967 | 1.33 | 4409.13
6 | 技工人工费 | 元 | 2750.398 | 1.33 | 3647.03
7 | 普工人工费(安装) | 元 | 41.452 | 1.36 | 56.39
8 | 技工人工费(安装) | 元 | 28.313 | 1.35 | 38.28
9 | 普工人工费(装饰) | 元 | 1390.774 | 1.36 | 1892.01
10 | 技工人工费(装饰) | 元 | 3007.573 | 1.35 | 4065.94
11 | 高级技工人工费(装饰) | 元 | 4165.543 | 1.35 | 5621.82
12 | 技术工日 | 工日 | 10.175 | 184.17 | 1873.93
13 | 机械台班人工 | 工日 | 3.713 | 175.58 | 651.93
14 | 螺纹钢Ⅲ级(HRB400) φ12～14mm | kg | 800.8 | 5.49 | 4394.79
15 | 螺纹钢Ⅲ级(HRB400) φ10mm以内 | t | 0.178 | 5608 | 998.22
16 | 螺纹钢HRB400 φ10mm | kg | 29.337 | 5.61 | 164.52
17 | 镀锌铁丝 综合 | kg | 7.859 | 5.2 | 40.87
18 | 圆钢(盘元)(HPB300)φ6.5-10mm | t | 0.53 | 5502 | 2916.06
19 | 钢板 Q235 δ=10.0mm(成品) | kg | 99.99 | 6.08 | 608.14
20 | 不锈钢方通（综合） | t | 2.718 | 22500 | 61155
21 | PVC横杆 60mm×60mm (δ=2.0mm) | m | 21.63 | 6.5 | 140.6
22 | PVC扣板 295mm×22mm | m | 118.02 | 15 | 1770.3
23 | PVC立柱套管 120mm×120mm (δ=2.0mm) | m | 9.03 | 16.5 | 149
24 | 铁钉 综合 | kg | 33.42 | 5.5 | 183.81
25 | 对拉螺栓 | kg | 19.22 | 4.62 | 88.8
26 | 碳钢电焊条(综合) | kg | 52.816 | 6.95 | 367.07
27 | 电焊条 结422 φ3.2 | kg | 10.994 | 8.02 | 88.17
28 | 不锈钢电焊条 E308-16 φ2.5mm | kg | 0.43 | 39.16 | 16.84
29 | 白水泥 | t | 0.25 | 1045 | 261.25
30 | 灰色外墙砖45*95mm | m2 | 125.954 | 43 | 5416.02
31 | 松杂枋板材(周转材) | m3 | 0.38 | 2159 | 820.42
32 | 不锈钢伸缩门(含轨道)(成品) | m | 21.5 | 850 | 18275
33 | 油性防锈漆 | kg | 95.534 | 16.3 | 1557.2
34 | 单组份聚氨酯建筑密封膏 | kg | 16.5 | 33.5 | 552.75
| 本页小计 |  |  |  | 137828.95
工料机汇总表
工程名称:大康社区移动式模块化消防站基础配套项目-建筑工程 |  |  |  |  | 第2页 共2页
序号 | 工料机名称及规格型号 | 单位 | 数量 | 单价 | 合价 | 备注
35 | 汽油 | kg | 0.33 | 11 | 3.63
36 | 汽油 | kg | 33.022 | 11 | 363.24
37 | 柴油 | kg | 119.688 | 9.31 | 1114.3
38 | 电力 | kWh | 177.092 | 0.77 | 136.36
39 | 电力 | kW·h | 1002.74 | 0.77 | 772.11
40 | 隔离剂 | kg | 16.521 | 8 | 132.17
41 | 聚合物乳液 | kg | 139.935 | 10 | 1399.35
42 | 聚苯乙烯泡沫塑料板 δ=25 | m2 | 0.75 | 11 | 8.25
43 | 钢管 50mm×50mm (δ=4.0mm) | m | 21.63 | 25 | 540.75
44 | 钢管 100mm×100mm (δ=4.0mm) | m | 9.03 | 50.5 | 456.02
45 | 法兰盘 200×200×10 | 个 | 3.57 | 13.19 | 47.09
46 | 水 | m3 | 8.113 | 3.77 | 30.59
47 | 建筑模板 1830×915×18 三级黑板 | 张 | 14.795 | 85 | 1257.58
48 | 支撑钢管及扣件(模板支撑专用) | kg | 83.249 | 4.8 | 399.6
49 | 湿拌抹灰砂浆 M20 | m3 | 3.427 | 618.58 | 2119.87
50 | (商品)普通混凝土 C15,骨料最大粒径31.5mm | m3 | 1.95 | 573.01 | 1117.37
51 | (商品)普通混凝土 C25,骨料最大粒径31.5mm | m3 | 12.049 | 614.98 | 7409.89
52 | (商品)普通混凝土 C30,骨料最大粒径31.5mm | m3 | 3.606 | 634.37 | 2287.54
53 | 其它材料费(按百分比计算) | 元 | 1325.367 | 1 | 1325.37
54 | 材料费补差 | 元 | 0.011 | 1 | 0.01
55 | 小型机具使用费 | 元 | 20.712 | 1 | 20.71
56 | 仪器仪表使用费 | 元 | 1.2 | 1 | 1.2
| 本页小计 |  |  |  | 20943
| 合 计 |  |  |  | 158771.95

## 表04单位工程招标控制价汇总表_1
单位工程招标控制价汇总表
工程名称:大康社区移动式模块化消防站基础配套项目-道路工程 |  | 标段： | 第1页 共1页
序 号 | 汇 总 内 容 |  | 金额(元) | 其中： 材料设备暂估价 (元)
1 | 分部分项工程费 |  | 239834.07
1.1 | 拆除及挖土工程 |  | 32028.06
1.2 | 道路工程 |  | 147700.02
1.3 | 交通工程 |  | 11495.44
1.4 | 井盖提升及管道加固 |  | 48610.55
2 | 措施项目费 |  | 16694.99
2.1 | 其中：混凝土、钢筋混凝土模板及支架费
2.2 | 安全文明施工措施费 |  | 11086.99
2.3 | 履约担保手续费、赶工措施费
2.4 | 其它措施项目费 |  | 5608
3 | 其它项目费
3.1 | 计日工
3.2 | 总承包服务费
3.3 | 发包人供应材料费
4 | 规费 |  | 6941.68
5 | 不含税建安工程造价 |  | 263470.74
6 | 应纳税费 |  | 8911.64
6.1 | 增值税应纳税额 |  | 7956.82
6.2 | 城市维护建设税、教育费附加及地方教育费附加 |  | 954.82
含税建安工程造价=5+6 |  |  | 272382.38
注：本表适用于单位工程招标控制价或投标价的汇总，如无单位工程划分，单项工程也使用本表汇总。

## 表08A分部分项工程量清单与计价表_1
分部分项工程量清单与计价表 （适用于工程量清单计价）
工程名称:大康社区移动式模块化消防站基础配套项目-道路工程 |  |  | 标段： |  |  |  | 第1页 共4页
序号 | 项目编码 | 项目名称 | 项目特征描述 | 计量 单位 | 工程量 | 金额(元)
[6 empty] | 综合单价 | 合价 | 材料设备 暂估合价
拆除及挖土工程
1 | 040101001001 | 挖一般土方 | 1.土壤类别:现状原有道路土方 | m3 | 136.89 | 5.72 | 783.01
2 | 040103002001 | 余方弃置 | 1.废弃料品种:一、二类土 2.运距:综合考虑 | m3 | 136.89 | 91.19 | 12483
3 | 041001001001 | 拆除混凝土路面 | 1.材质:原混凝土路面 2.厚度:20cm 3.废料外运:综合考虑 | m2 | 273.36 | 47.6 | 13011.94
4 | 041001002001 | 拆除人行道 | 1.材质:原人行道透水砖及垫层 2.厚度:6cm面砖+3cm砂浆结合层+15cm透水混凝土+15cm碎石垫层 3.废料外运:35km | m2 | 65.9 | 68.87 | 4538.53
5 | 041001005001 | 拆除立缘石 | 1.材质:拆除现状水泥砼路缘石（15*40*49.5cm） 2.废料外运:综合考虑 | m | 32.3 | 15.02 | 485.15
6 | 011609001001 | 人行道护栏拆除 | 1.人行道港式护栏拆除 | m | 32.3 | 22.49 | 726.43
|  | 分部小计 |  |  |  |  | 32028.06
道路工程
7 | 040202001001 | 路床(槽)整形 | 1.路床碾压检验 | m2 | 450.56 | 2.74 | 1234.53
8 | 040202015001 | 水泥稳定碎(砾)石 | 1.水泥含量:5% 2.石料规格:水泥级配碎石，压实度≥97% 3.厚度:20cm | m2 | 450.56 | 101.31 | 45646.23
9 | 040203007001 | 水泥混凝土 | 1.混凝土强度等级:C35 2.厚度:22cm 3.嵌缝材料:PG道路嵌缝胶灌缝 4.塑料膜养护 | m2 | 450.56 | 220.03 | 99136.72
本页小计 | [6 empty] | 178045.54
分部分项工程量清单与计价表 （适用于工程量清单计价）
工程名称:大康社区移动式模块化消防站基础配套项目-道路工程 |  |  | 标段： |  |  |  | 第2页 共4页
序号 | 项目编码 | 项目名称 | 项目特征描述 | 计量 单位 | 工程量 | 金额(元)
[6 empty] | 综合单价 | 合价 | 材料设备 暂估合价
10 | 040204004001 | 安砌侧(平、缘)石 | 1.材料品种、规格:混凝土立缘石安装500*400*150mm 2.基础、垫层：材料品种、厚度:1：3预拌砂浆2cm厚 3.C15混凝土垫层 | m | 11.9 | 141.39 | 1682.54
|  | 分部小计 |  |  |  |  | 147700.02
交通工程
11 | 040205017001 | 花岗岩车止石 | 1.材料品种:花岗岩车止石 2.规格、型号:直径20cm 3.含垫层混凝土C30 | 个 | 6 | 199.93 | 1199.58
12 | 040205006001 | 零星标线 | 1.材料品种:道路零星标线，厚度≥2.5mm 2.工艺:符合相关规定 3.线型:深标Ⅲ型热熔型涂料 | m2 | 88.89 | 94.68 | 8416.11
本页小计 | [6 empty] | 11298.23
分部分项工程量清单与计价表 （适用于工程量清单计价）
工程名称:大康社区移动式模块化消防站基础配套项目-道路工程 |  |  | 标段： |  |  |  | 第3页 共4页
序号 | 项目编码 | 项目名称 | 项目特征描述 | 计量 单位 | 工程量 | 金额(元)
[6 empty] | 综合单价 | 合价 | 材料设备 暂估合价
13 | 040205B005001 | 太阳能黄闪信号灯 | 1.采用强制可视光源: 2.道口标发光源光色:白色,红色,红白相间;(单面或双面发光) 3.黄闪灯发光源光色:黄色; 4.夜间直线可视距离:>1500m ; 识认距离:>300m; 5.发光器光强: 6.白色>18000mcd/颗;红色>8000mcd/颗;黄色>8000mcd/颗; 7.闪频: 道口标:红、白变换各连闪5次,30次/分; 8.黄闪灯:频闪,60次/分; 9.工作温度:-35~65度; 10.采用防盗型太阳能电源; 11.蓄电池:锂电,寿命>20个月(可更换); 12.人行道口标标体表面双面贴IV类(超强级)反光膜,红白相间,红膜配红光,白膜配白光;标体为白色; 13.人行道口标标体壳体材料:HDPE; 14.总重:30kg; 15.耐候性:>5年; | 个 | 1 | 1879.75 | 1879.75
|  | 分部小计 |  |  |  |  | 11495.44
井盖提升及管道加固
14 | 040504001001 | 检查进井壁凿除 | 1.垫层、基础材质及厚度:拆除原有砖砌井壁25cm | 座 | 1 | 204.41 | 204.41
15 | 040504002001 | 检查井加固提升 | 1.垫层、基础材质及厚度:C30细石混凝土 | 座 | 1 | 785.28 | 785.28
本页小计 | [6 empty] | 2869.44
分部分项工程量清单与计价表 （适用于工程量清单计价）
工程名称:大康社区移动式模块化消防站基础配套项目-道路工程 |  |  | 标段： |  |  |  | 第4页 共4页
序号 | 项目编码 | 项目名称 | 项目特征描述 | 计量 单位 | 工程量 | 金额(元)
[6 empty] | 综合单价 | 合价 | 材料设备 暂估合价
16 | 041001009001 | 拆除电缆沟 | 1.结构形式:原有电缆沟盖板及井壁拆除 | m | 30.5 | 224.54 | 6848.47
17 | 010501001001 | 垫层 | 1.混凝土种类:普通混凝土 2.混凝土强度等级:C30 3.电缆管基础垫层 | m3 | 4.03 | 756.44 | 3048.45
18 | 010507007001 | 混凝土包封 | 1.构件的类型:混凝土管道包封 2.混凝土种类:普通混凝土 3.混凝土强度等级:C30 | m3 | 21.12 | 1378.37 | 29111.17
19 | 010103001001 | 回填方 | 1.填方材料品种:回填石粉渣 | m3 | 49.53 | 173.89 | 8612.77
|  | 分部小计 |  |  |  |  | 48610.55
本页小计 | [6 empty] | 47620.86
合 计 | [6 empty] | 239834.07

## 分部分项工程量清单报价表（含子定额）_1
分部分项工程量清单报价表
工程名称:大康社区移动式模块化消防站基础配套项目-道路工程 |  |  |  |  | 第1页，共4页
序号 | 子目编号 | 子目名称 | 项目特征 | 单位 | 工程量 | 综合单价 | 合价
|  | 拆除及挖土工程 |  |  |  |  | 32028.06
1 | 040101001001 | 挖一般土方 | 1.土壤类别:现状原有道路土方 | m3 | 136.89 | 5.72 | 783.01
| 040101-37 | 挖掘机挖土方(斗容量0.6m3)装车 一、二类土 |  | 1000m3 | 0.137 | 5726.21 | 783.01
2 | 040103002001 | 余方弃置 | 1.废弃料品种:一、二类土 2.运距:综合考虑 | m3 | 136.89 | 91.19 | 12483
| 010001-172换 | 新型全密闭式智能泥头车运输土方 国Ⅴ柴油发动机配装DPF 满载质量31t 1km以内(实际运距:35km) |  | 1000m3 | 0.137 | 91188.77 | 12483
3 | 041001001001 | 拆除混凝土路面 | 1.材质:原混凝土路面 2.厚度:20cm 3.废料外运:综合考虑 | m2 | 273.36 | 47.6 | 13011.94
| 040106-15换 | 液压岩石破碎机破碎混凝土类路面 厚度15cm(实际厚度:20cm) |  | 100m2 | 2.734 | 1578.28 | 4313.35
| 040101-143 | 挖掘机挖石碴、松散石方 装车 |  | 1000m3 | 0.055 | 9890.01 | 540.56
| 010001-178换 | 新型全密闭式智能泥头车运输石方 国Ⅴ柴油发动机配装DPF 满载质量31t 1km以内(实际运距:35km) |  | 1000m3 | 0.055 | 149259 | 8158.03
4 | 041001002001 | 拆除人行道 | 1.材质:原人行道透水砖及垫层 2.厚度:6cm面砖+3cm砂浆结合层+15cm透水混凝土+15cm碎石垫层 3.废料外运:35km | m2 | 65.9 | 68.87 | 4538.53
| 040106-35 | 拆除 平铺机砖 |  | 100m2 | 0.659 | 399.15 | 263.05
| 040106-15换 | 液压岩石破碎机破碎混凝土类路面 厚度15cm(实际厚度:18cm)(当采用液压岩石破碎机破碎基(垫)层时) |  | 100m2 | 0.659 | 281.13 | 185.26
| 040101-143 | 挖掘机挖石碴、松散石方 装车 |  | 1000m3 | 0.026 | 9890.01 | 254.18
| 010001-178换 | 新型全密闭式智能泥头车运输石方 国Ⅴ柴油发动机配装DPF 满载质量31t 1km以内(实际运距:35km) |  | 1000m3 | 0.026 | 149259 | 3836.04
5 | 041001005001 | 拆除立缘石 | 1.材质:拆除现状水泥砼路缘石（15*40*49.5cm） 2.废料外运:综合考虑 | m | 32.3 | 15.02 | 485.15
分部分项工程量清单报价表
工程名称:大康社区移动式模块化消防站基础配套项目-道路工程 |  |  |  |  | 第2页，共4页
序号 | 子目编号 | 子目名称 | 项目特征 | 单位 | 工程量 | 综合单价 | 合价
| 040106-38 | 拆除 预制混凝土侧石 |  | 100m | 0.323 | 545.42 | 176.25
| 040101-143 | 挖掘机挖石碴、松散石方 装车 |  | 1000m3 | 0.002 | 9890.01 | 19.2
| 010001-178换 | 新型全密闭式智能泥头车运输石方 国Ⅴ柴油发动机配装DPF 满载质量31t 1km以内(实际运距:35km) |  | 1000m3 | 0.002 | 149259 | 289.7
6 | 011609001001 | 人行道护栏拆除 | 1.人行道港式护栏拆除 | m | 32.3 | 22.49 | 726.43
| 040902-49 | 人行护栏拆除(保护性拆除) |  | 100m | 0.323 | 2248.44 | 726.43
|  | 道路工程 |  |  |  |  | 147700.02
7 | 040202001001 | 路床(槽)整形 | 1.路床碾压检验 | m2 | 450.56 | 2.74 | 1234.53
| 040201-1 | 路床碾压检验 |  | 100m2 | 4.506 | 274.07 | 1234.53
8 | 040202015001 | 水泥稳定碎(砾)石 | 1.水泥含量:5% 2.石料规格:水泥级配碎石，压实度≥97% 3.厚度:20cm | m2 | 450.56 | 101.31 | 45646.23
| 040203-25换 | 厂拌水泥碎石混合料 水泥含量5% 压实厚度15cm(实际厚度:20cm) |  | 100m2 | 4.506 | 9190.74 | 41408.01
| 040203-27换 | 自卸汽车运输第1km 压实厚度15cm(实际厚度:20cm)(实际运距:5km) |  | 100m2 | 4.506 | 448.92 | 2022.56
| 040203-35换 | 机械摊铺厂拌基层混合料 压实厚度15cm(实际厚度:20cm) |  | 100m2 | 4.506 | 491.78 | 2215.66
9 | 040203007001 | 水泥混凝土 | 1.混凝土强度等级:C35 2.厚度:22cm 3.嵌缝材料:PG道路嵌缝胶灌缝 4.塑料膜养护 | m2 | 450.56 | 220.03 | 99136.72
| 040204-55换 | 水泥混凝土路面 厚度20cm(实际厚度:22cm) |  | 100m2 | 4.506 | 21333.99 | 96119.83
| 040204-73 | 塑料膜养护 |  | 100m2 | 4.506 | 306.65 | 1381.6
| 040204-65 | PG道路嵌缝胶灌缝 |  | 100m | 0.901 | 541.02 | 487.5
| 040204-64 | 锯缝机锯缝 |  | 每10延米 | 9.011 | 127.38 | 1147.79
10 | 040204004001 | 安砌侧(平、缘)石 | 1.材料品种、规格:混凝土立缘石安装500*400*150mm 2.基础、垫层：材料品种、厚度:1：3预拌砂浆2cm厚 3.C15混凝土垫层 | m | 11.9 | 141.39 | 1682.54
分部分项工程量清单报价表
工程名称:大康社区移动式模块化消防站基础配套项目-道路工程 |  |  |  |  | 第3页，共4页
序号 | 子目编号 | 子目名称 | 项目特征 | 单位 | 工程量 | 综合单价 | 合价
| 040205-25 | 侧缘石垫层 人工铺装 混凝土垫层 |  | m3 | 0.71 | 931.23 | 661.22
| 040205-26换 | 侧缘石安砌 混凝土侧石(立缘石)安砌 长度50cm |  | 100m | 0.119 | 8581.85 | 1021.32
|  | 交通工程 |  |  |  |  | 11495.44
11 | 040205017001 | 花岗岩车止石 | 1.材料品种:花岗岩车止石 2.规格、型号:直径20cm 3.含垫层混凝土C30 | 个 | 6 | 199.93 | 1199.58
| 040902-54 | 车止石安装 |  | 10个 | 0.6 | 1999.35 | 1199.58
12 | 040205006001 | 零星标线 | 1.材料品种:道路零星标线，厚度≥2.5mm 2.工艺:符合相关规定 3.线型:深标Ⅲ型热熔型涂料 | m2 | 88.89 | 94.68 | 8416.11
| 040902-36换 | 零星标线 热熔涂料标线 标线实测厚度≥3mm(混凝土路面) |  | 100m2 | 0.889 | 9468.03 | 8416.11
13 | 040205B005001 | 太阳能黄闪信号灯 | 1.采用强制可视光源: 2.道口标发光源光色:白色,红色,红白相间;(单面或双面发光) 3.黄闪灯发光源光色:黄色; 4.夜间直线可视距离:>1500m ; 识认距离:>300m; 5.发光器光强: 6.白色>18000mcd/颗;红色>8000mcd/颗;黄色>8000mcd/颗; 7.闪频: 道口标:红、白变换各连闪5次,30次/分; 8.黄闪灯:频闪,60次/分; 9.工作温度:-35~65度; 10.采用防盗型太阳能电源; 11.蓄电池:锂电,寿命>20个月(可更换); 12.人行道口标标体表面双面贴IV类(超强级)反光膜,红白相间,红膜配红光,白膜配白光;标体为白色; 13.人行道口标标体壳体材料:HDPE; 14.总重:30kg; 15.耐候性:>5年; | 个 | 1 | 1879.75 | 1879.75
| 040902-62换 | 太阳能分道指示器安装[太阳能黄闪信号灯] |  | 个 | 1 | 1879.75 | 1879.75
|  | 井盖提升及管道加固 |  |  |  |  | 48610.55
14 | 040504001001 | 检查进井壁凿除 | 1.垫层、基础材质及厚度:拆除原有砖砌井壁25cm | 座 | 1 | 204.41 | 204.41
| 090207-91换 | 给排水维修零星砖石砌体构件、障碍物拆除 手持式凿岩机拆除(实体体积不大于1m3的) |  | 10m3 | 0.049 | 4171.79 | 204.41
分部分项工程量清单报价表
工程名称:大康社区移动式模块化消防站基础配套项目-道路工程 |  |  |  |  | 第4页，共4页
序号 | 子目编号 | 子目名称 | 项目特征 | 单位 | 工程量 | 综合单价 | 合价
15 | 040504002001 | 检查井加固提升 | 1.垫层、基础材质及厚度:C30细石混凝土 | 座 | 1 | 785.28 | 785.28
| 090203-76换 | 给排水井盖支座现浇混凝土圈 座圈 |  | 10m3 | 0.049 | 11193.56 | 548.5
| 040105-3 | 现浇构件圆钢筋 制作 Φ25mm以内 |  | t | 0.02 | 6486.26 | 129.73
| 040105-4 | 现浇构件圆钢筋 安装 Φ25mm以内 |  | t | 0.02 | 1058.68 | 21.17
| 040105-13 | 现浇构件箍筋 制作 Φ10mm以内 |  | t | 0.01 | 6841.46 | 68.41
| 040105-14 | 现浇构件箍筋 安装 Φ10mm以内 |  | t | 0.01 | 1746.61 | 17.47
16 | 041001009001 | 拆除电缆沟 | 1.结构形式:原有电缆沟盖板及井壁拆除 | m | 30.5 | 224.54 | 6848.47
| 090207-87 | 沟渠、出水口钢筋混凝土构筑物拆除 岩石破碎机拆除 |  | 10m3 | 1.929 | 1958.57 | 3778.3
| 040101-143 | 挖掘机挖石碴、松散石方 装车 |  | 1000m3 | 0.019 | 9890.01 | 190.79
| 010001-178换 | 新型全密闭式智能泥头车运输石方 国Ⅴ柴油发动机配装DPF 满载质量31t 1km以内(实际运距:35km) |  | 1000m3 | 0.019 | 149259 | 2879.38
17 | 010501001001 | 垫层 | 1.混凝土种类:普通混凝土 2.混凝土强度等级:C30 3.电缆管基础垫层 | m3 | 4.03 | 756.44 | 3048.45
| 040501-6换 | 混凝土 |  | 10m3 | 0.403 | 7564.37 | 3048.45
18 | 010507007001 | 混凝土包封 | 1.构件的类型:混凝土管道包封 2.混凝土种类:普通混凝土 3.混凝土强度等级:C30 | m3 | 21.12 | 1378.37 | 29111.17
| 040903-9换 | 管道混凝土包封 |  | m3 | 21.12 | 1378.37 | 29111.17
19 | 010103001001 | 回填方 | 1.填方材料品种:回填石粉渣 | m3 | 49.53 | 173.89 | 8612.77
| 040101-177 | 机械回填 石粉渣 |  | 100m3 | 0.495 | 17389.52 | 8612.77
|  | 合 计 |  |  |  |  | 239834.07

## 表10措施项目清单与计价汇总表_1
措施项目清单与计价汇总表
工程名称:大康社区移动式模块化消防站基础配套项目-道路工程 |  | 标段： | 第1页 共1页
序号 | 项目名称 |  | 金额(元)
1 | 安全文明施工措施费 |  | 11086.99
1.1 | 安全文明施工措施费(按费率计算) |  | 6062.98
1.2 | 其他安全文明施工措施(按清单列项) |  | 4042.24
1.2.1 | 施工临时围挡费 |  | 4042.24
1.2.2 | 基坑内场地硬地化
1.3 | 产业工人职业训练专项经费 |  | 981.77
2 | 履约担保手续费
3 | 夜间施工费
4 | 赶工措施费
5 | 冬雨季施工费
6 | 已完成工程及设备保护费
7 | 地上地下设施及建筑物的临时保护费
8 | 混凝土、钢筋混凝土模板及支架费
9 | 二次搬运费
10 | 脚手架费
11 | 垂直运输机械费
12 | 大型机械设备进出场及安拆费 |  | 5608
13 | 施工排水、降水费
14 | 专业工程措施项目费
14.1 | 围堰
14.2 | 筑岛
14.3 | 便道
14.4 | 便桥
14.5 | 洞内施工的通风、供水、供气、供电、照明及通讯设施
14.6 | 驳岸块石清理
14.7 | 地下管线交叉处理
14.8 | 行车、行人干扰增加
14.9 | 轨道交通工程路桥
14.10 | 市政基础设施施工监测、监控、保护
15 | 其他
合 计 |  |  | 16694.99
注：专业工程措施项目费可根据工程实际在本表中补充。

## 表10-1措施项目清单与计价表(一)_1
措施项目清单与计价表(一) (适用于工程量清单计价)
工程名称:大康社区移动式模块化消防站基础配套项目-道路工程 |  |  | 标段： |  |  | 第1页 共1页
序 号 | 项目编码 | 项目名称 | 项目特征描述 | 计量 单位 | 工程量 | 金额(元)
[6 empty] | 综合单价 | 合价
1 |  | 施工临时围挡费 |  | 项 |  |  | 4042.24
1.1 | 000101001002 | 现场临时PVC围挡 | 1.材质:PVC围挡 2.围挡高度:2.5m | m | 23.5 | 172.01 | 4042.24
1.1.1 | 010014-21换 | PVC围挡(PVC围挡工期6月以内) |  | m | 23.5 | 172.01 | 4042.24
2 |  | 大型机械设备进出场及安拆费 |  | 项 |  |  | 5608
2.1 | 041106001001 | 大型机械设备进出场及安拆 | 1.机械设备名称:履带式挖掘机 1m3以内(场外运输) | 台次 | 1 | 5608 | 5608
2.1.1 | 010016-1 | 履带式挖掘机 1m3以内(场外运输) |  | 台次 | 1 | 5608 | 5608
本页小计 | [6 empty] | 9650.24
合 计 | [6 empty] | 9650.24
注：本表适用于以综合单价形式计价的措施项目。

## 表14规费、应纳税费项目清单与计价表_1
规费、应纳税费项目清单与计价表
工程名称:大康社区移动式模块化消防站基础配套项目-道路工程 |  | 标段： | 第1页 共1页
序号 | 项目名称 | 计算基础 | 费率(%) | 金额(元)
1 | 规费 | (分部分项工程费+措施项目工程费+其他项目费)中的人工费 | 18 | 6941.68
2 | 应纳税费 | 应纳税费合计 |  | 8911.64
2.1 | 增值税应纳税额 | 分部分项工程费+措施项目费+其他项目费+规费-发包人供应材料费 | 3.02 | 7956.82
2.2 | 城市维护建设税、教育费附加及地方教育费附加 | 增值税应纳税额 | 12 | 954.82
合 计 |  |  |  | 15853.32

## 工料机汇总表_1
工料机汇总表
工程名称:大康社区移动式模块化消防站基础配套项目-道路工程 |  |  |  |  | 第1页 共2页
序号 | 工料机名称及规格型号 | 单位 | 数量 | 单价 | 合价 | 备注
1 | 普工人工费 | 元 | 399.5 | 1.36 | 543.48
2 | 技工人工费 | 元 | 470 | 1.35 | 635.39
3 | 普工人工费 | 元 | 11935.676 | 1.33 | 15932.93
4 | 技工人工费 | 元 | 15163.262 | 1.33 | 20106.49
5 | 普工人工费(市政维修) | 元 | 379.625 | 1.36 | 516.44
6 | 技工人工费(市政维修) | 元 | 71.872 | 1.35 | 97.16
7 | 技术工日 | 工日 | 27.964 | 184.17 | 5150.13
8 | 技术工日 | 工日 | 1.954 | 184.17 | 359.87
9 | 机械台班人工 | 工日 | 32.344 | 175.58 | 5678.96
10 | 机械台班人工 | 工日 | 2.06 | 175.58 | 361.69
11 | 镀锌铁丝(综合) | kg | 0.088 | 5.2 | 0.46
12 | 镀锌铁丝 φ5～φ4 | kg | 5 | 6 | 30
13 | 圆钢(盘圆)(HPB300)φ6.5～10mm | t | 0.01 | 5502 | 55.02
14 | 圆钢(HPB235)φ10mm以外 | t | 0.021 | 5534 | 116.21
15 | 塑料薄膜 | ㎡ | 7.587 | 0.49 | 3.72
16 | 塑料薄膜(以千克计) | kg | 49.562 | 8.94 | 443.08
17 | 草袋 | 个 | 10 | 1.5 | 15
18 | PVC横杆 60mm×60mm (δ=2.0mm) | m | 16.944 | 6.5 | 110.14
19 | PVC扣板 295mm×22mm | m | 92.449 | 15 | 1386.74
20 | PVC立柱套管 120mm×120mm (δ=2.0mm) | m | 7.074 | 16.5 | 116.72
21 | 钢锯片(锯缝机用) | 片 | 0.586 | 2.6 | 1.52
22 | 碳钢电焊条(综合) | kg | 0.144 | 6.95 | 1
23 | 合金钢凿杆镐钎 | 套 | 0.219 | 30 | 6.57
24 | 花岗岩车止石 | 个 | 6 | 135 | 810
25 | 铁件 | kg | 29.286 | 6.1 | 178.64
26 | 普通硅酸盐水泥(国产) 42.5(R)(散装) | t | 10.381 | 613 | 6363.55
27 | 碎石 | m3 | 138.786 | 229 | 31781.99
28 | 石粉渣 | m3 | 58.644 | 121 | 7095.92
29 | 枕木 | m3 | 0.08 | 950 | 76
30 | 枋板材 | m3 | 1.285 | 1250 | 1606.25
31 | 热塑标线底漆 | kg | 15.047 | 9.6 | 144.45
32 | 热塑型标线涂料 | kg | 573.891 | 6 | 3443.35
33 | 液化石油气(以立方计) | m3 | 15.058 | 9.12 | 137.33
34 | 汽油 | kg | 4.284 | 11 | 47.12
| 本页小计 |  |  |  | 103353.32
工料机汇总表
工程名称:大康社区移动式模块化消防站基础配套项目-道路工程 |  |  |  |  | 第2页 共2页
序号 | 工料机名称及规格型号 | 单位 | 数量 | 单价 | 合价 | 备注
35 | 汽油 | kg | 88.03 | 11 | 968.33
36 | 柴油 | kg | 1730.853 | 9.31 | 16114.24
37 | 柴油 | kg | 125.816 | 9.31 | 1171.35
38 | 电力 | kW·h | 160.825 | 0.77 | 123.84
39 | PG道路嵌缝胶 | kg | 17.598 | 12.53 | 220.5
40 | 钢管 50mm×50mm (δ=4.0mm) | m | 16.944 | 25 | 423.6
41 | 钢管 100mm×100mm (δ=4.0mm) | m | 7.074 | 50.5 | 357.24
42 | 无缝钢管 管外径 D76×4 | m | 0.523 | 50.18 | 26.24
43 | 法兰盘 200×200×10 | 个 | 2.797 | 13.19 | 36.89
44 | 水 | m3 | 137.926 | 3.77 | 519.98
45 | 钢模板 | kg | 35.459 | 6 | 212.75
46 | 混凝土路缘石C40 500×400×150 | m | 12.079 | 57.14 | 690.19
47 | 反光玻璃珠 | kg | 62.383 | 5 | 311.92
48 | 太阳能黄闪信号灯 | 台 | 1 | 1600 | 1600
49 | 合金钎头(综合) | 个 | 0.025 | 616.56 | 15.41
50 | 合金钎头 φ150mm | 个 | 0.051 | 542 | 27.64
51 | 其他材料费 | 元 | 21 | 1 | 21
52 | 干混抹灰砂浆 M15 | t | 0.01 | 315 | 3.15
53 | 干混砌筑砂浆 M10 | t | 0.171 | 285 | 48.74
54 | 普通预拌混凝土 C15,骨料最大粒径31.5mm | m3 | 0.724 | 573.01 | 414.86
55 | 普通预拌混凝土 C30,骨料最大粒径31.5mm | m3 | 26.648 | 634.37 | 16904.69
56 | C30细石混凝土 | m3 | 0.495 | 655.37 | 324.41
57 | (商品)普通混凝土 C35,骨料最大粒径31.5mm | m3 | 101.106 | 677.52 | 68501.34
58 | 其它材料费(按百分比计算) | 元 | 620.453 | 1 | 620.45
59 | 机械费补差 | 元 | -0.001 | 1
| 本页小计 |  |  |  | 109658.76
| 合 计 |  |  |  | 213012.08

## 表04单位工程招标控制价汇总表_2
单位工程招标控制价汇总表
工程名称:大康社区移动式模块化消防站基础配套项目-电气 |  | 标段： | 第1页 共1页
序 号 | 汇 总 内 容 |  | 金额(元) | 其中： 材料设备暂估价 (元)
1 | 分部分项工程费 |  | 149367.64
1.1 | 强电 |  | 142246.2
1.2 | 弱电 |  | 7121.44
2 | 措施项目费 |  | 9850.43
2.1 | 其中：混凝土、钢筋混凝土模板及支架费 |  | 57.26
2.2 | 安全文明施工措施费 |  | 3638.27
2.3 | 履约担保手续费、赶工措施费
2.4 | 其它措施项目费 |  | 6154.9
3 | 其它项目费
3.1 | 计日工
3.2 | 总承包服务费
3.3 | 发包人供应材料费
4 | 规费 |  | 4388.34
5 | 不含税建安工程造价 |  | 163606.41
6 | 应纳税费 |  | 5533.82
6.1 | 增值税应纳税额 |  | 4940.91
6.2 | 城市维护建设税、教育费附加及地方教育费附加 |  | 592.91
含税建安工程造价=5+6 |  |  | 169140.23
注：本表适用于单位工程招标控制价或投标价的汇总，如无单位工程划分，单项工程也使用本表汇总。

## 表08A分部分项工程量清单与计价表_2
分部分项工程量清单与计价表 （适用于工程量清单计价）
工程名称:大康社区移动式模块化消防站基础配套项目-电气 |  |  | 标段： |  |  |  | 第1页 共4页
序号 | 项目编码 | 项目名称 | 项目特征描述 | 计量 单位 | 工程量 | 金额(元)
[6 empty] | 综合单价 | 合价 | 材料设备 暂估合价
强电
1 | 041001010001 | 拆除路灯-6m高 | 1.规格尺寸:路灯6m高 2.保护性拆除 | 根 | 1 | 201.67 | 201.67
2 | 010501003001 | 路灯基础-尺寸暂定1*1*1m | 1.混凝土种类:普通混凝土 2.混凝土强度等级:C30混凝土 3.含钢筋制安 | m3 | 1 | 978.29 | 978.29
3 | 040805003001 | 高杆照明灯-原有安装 | 1.名称:原有路灯安装 | 根 | 1 | 405.12 | 405.12
4 | 041001001001 | 拆除路面 | 1.材质:混凝土路面 2.厚度:20cm 3.运距:综合考虑 | m2 | 50.1 | 35.99 | 1803.1
5 | 041001003001 | 拆除基层 | 1.材质:水泥石粉渣 2.厚度:22cm 3.运距:综合考虑 | m2 | 50.1 | 25.73 | 1289.07
6 | 040101002001 | 挖沟槽土方 | 1.土壤类别:一、二类土 2.挖土深度:1m以内 3.运距:综合考虑 | m3 | 15.68 | 96.81 | 1517.98
7 | 030413002001 | 凿(压)槽 | 1.名称:砖墙开槽及恢复 | m | 1.6 | 7.71 | 12.34
8 | 040803001001 | 电缆-YJV-3*2.5 | 1.名称:YJV-3*2.5 2.敷设方式、部位:暗敷 | m | 10.9 | 13.61 | 148.35
9 | 040803001002 | 电缆-YJV-3*4 | 1.名称:YJV-3*4 2.敷设方式、部位:暗敷 | m | 200.44 | 18.46 | 3700.12
10 | 040803001003 | 电缆-YJV-4*50+1*25 | 1.名称:YJV-4*50+1*25 2.敷设方式、部位:暗敷 | m | 185.6 | 236.37 | 43870.27
11 | 040803001004 | 电缆-YJV-4*70+1*35 | 1.名称:YJV-4*70+1*35 2.敷设方式、部位:暗敷 | m | 39.76 | 320.95 | 12760.97
12 | 040803005001 | 电缆终端头 | 1.名称:电力电缆终端头制安 1kV以下热缩式 铜芯 电缆(截面120以下) | 个 | 4 | 457.97 | 1831.88
本页小计 | [6 empty] | 68519.16
分部分项工程量清单与计价表 （适用于工程量清单计价）
工程名称:大康社区移动式模块化消防站基础配套项目-电气 |  |  | 标段： |  |  |  | 第2页 共4页
序号 | 项目编码 | 项目名称 | 项目特征描述 | 计量 单位 | 工程量 | 金额(元)
[6 empty] | 综合单价 | 合价 | 材料设备 暂估合价
13 | 040803002001 | 电缆保护管-埋地 | 1.名称:PVC管 φ25 | m | 10.9 | 9.54 | 103.99
14 | 040803002002 | 电缆保护管-埋地 | 1.名称:焊接钢管 DN25 δ=3.25mm | m | 37.24 | 28.13 | 1047.56
15 | 040803002008 | 电缆保护管-沿墙 | 1.名称:焊接钢管 DN25 δ=3.25mm | m | 163.2 | 29.1 | 4749.12
16 | 040803002004 | 电缆保护管-埋地 | 1.名称:焊接钢管 DN100 δ=4mm | m | 209.63 | 103.86 | 21772.17
17 | 040803002005 | 电缆保护管-埋地 | 1.名称:焊接钢管 DN125 δ=4.5mm | m | 15.73 | 136.27 | 2143.53
18 | 040501008001 | 水平导向钻进 | 1.土壤类别:一、二类土 2.材质及规格:HDPE管 φ110mm*5mm 3.孔径:DN100mm以内 | m | 15.73 | 213.7 | 3361.5
19 | 040803004001 | 管道包封 | 1.名称:混凝土包封管道 | m | 15.73 | 65.87 | 1036.14
20 | 040801022001 | 更换塑壳开关 | 1.名称:塑壳开关 2.型号:3P 3.容量(A):125A | 台 | 2 | 374.66 | 749.32
21 | 040205001001 | 人(手)孔井 | 1.材料品种:砖砌体 2.规格尺寸:0.7*1*1.1m 3.盖板材质、规格:混凝土 | 座 | 9 | 1846.08 | 16614.72
22 | 040804004001 | 接线盒 | 1.名称:灌胶式防水接线盒（IP68） | 个 | 1 | 63.53 | 63.53
23 | 040805001001 | 围墙灯 | 1.名称:围墙灯 2.具体规格型号由甲方决定 | 套 | 20 | 178.49 | 3569.8
24 | 010501001001 | 垫层 | 1.混凝土种类:普通混凝土 2.混凝土强度等级:C15 | m3 | 3.34 | 824.51 | 2753.86
25 | 010103001001 | 回填石粉渣 | 1.密实度要求:0.96上 2.填方材料品种:石粉渣 | m3 | 11.69 | 173.89 | 2032.77
本页小计 | [6 empty] | 59998.01
分部分项工程量清单与计价表 （适用于工程量清单计价）
工程名称:大康社区移动式模块化消防站基础配套项目-电气 |  |  | 标段： |  |  |  | 第3页 共4页
序号 | 项目编码 | 项目名称 | 项目特征描述 | 计量 单位 | 工程量 | 金额(元)
[6 empty] | 综合单价 | 合价 | 材料设备 暂估合价
26 | 010103001003 | 回填方 | 1.密实度要求:0.96上 2.填方材料品种:原有挖土方 | m3 | 3.57 | 30.21 | 107.85
27 | 040202003002 | 水泥稳定土 | 1.水泥含量:5%水泥石粉渣 2.厚度:22cm | m2 | 50.1 | 82.94 | 4155.29
28 | 040203007002 | 水泥混凝土 | 1.混凝土强度等级:C30混凝土 2.厚度:22cm | m2 | 50.1 | 188.94 | 9465.89
|  | 分部小计 |  |  |  |  | 142246.2
弱电
29 | 041001006003 | 开槽 | 1.管道暗敷凿槽、刨沟砌块结构 管外径(mm) 25以内 | m | 57 | 6.18 | 352.26
30 | 041001006004 | 开槽恢复 | 1.管道暗敷恢复管外径(mm) 25以内 | m | 57 | 1.53 | 87.21
31 | 041001001002 | 拆除路面 | 1.材质:混凝土路面 2.厚度:20cm 3.运距:综合考虑 | m2 | 11.18 | 36.03 | 402.82
32 | 041001003002 | 拆除基层 | 1.材质:水泥石粉渣 2.厚度:22cm 3.运距:综合考虑 | m2 | 11.18 | 23.75 | 265.53
33 | 040101002002 | 挖沟槽土方 | 1.土壤类别:一、二类土 2.挖土深度:1m以内 3.运距:综合考虑 | m3 | 3.13 | 96.81 | 303.02
34 | 030502008001 | 2芯光纤 | 1.名称:2芯光纤 2.安装方式:暗敷设在地面内、墙内 | m | 94.27 | 4.36 | 411.02
35 | 040803002006 | 光纤保护管-埋地敷设 | 1.名称:聚氯乙烯硬质管 2.规格:DN20 | m | 37.27 | 9.31 | 346.98
36 | 040803002007 | 光纤保护管-沿墙敷设 | 1.名称:聚氯乙烯硬质管 2.规格:DN20 | m | 57 | 14.75 | 840.75
37 | 010501001002 | 垫层 | 1.混凝土种类:普通混凝土 2.混凝土强度等级:C15 | m3 | 0.75 | 824.51 | 618.38
本页小计 | [6 empty] | 17357
分部分项工程量清单与计价表 （适用于工程量清单计价）
工程名称:大康社区移动式模块化消防站基础配套项目-电气 |  |  | 标段： |  |  |  | 第4页 共4页
序号 | 项目编码 | 项目名称 | 项目特征描述 | 计量 单位 | 工程量 | 金额(元)
[6 empty] | 综合单价 | 合价 | 材料设备 暂估合价
38 | 010103001002 | 回填石粉渣 | 1.密实度要求:0.96上 2.填方材料品种:石粉渣 | m3 | 2.61 | 173.89 | 453.85
39 | 040202003001 | 水泥稳定土 | 1.水泥含量:5%水泥石粉渣 2.厚度:22cm | m2 | 11.18 | 82.94 | 927.27
40 | 040203007001 | 水泥混凝土 | 1.混凝土强度等级:C30混凝土 2.厚度:20cm | m2 | 11.18 | 188.94 | 2112.35
|  | 分部小计 |  |  |  |  | 7121.44
本页小计 | [6 empty] | 3493.47
合 计 | [6 empty] | 149367.64

## 分部分项工程量清单报价表（含子定额）_2
分部分项工程量清单报价表
工程名称:大康社区移动式模块化消防站基础配套项目-电气 |  |  |  |  | 第1页，共8页
序号 | 子目编号 | 子目名称 | 项目特征 | 单位 | 工程量 | 综合单价 | 合价
|  | 强电 |  |  |  |  | 142246.2
1 | 041001010001 | 拆除路灯-6m高 | 1.规格尺寸:路灯6m高 2.保护性拆除 | 根 | 1 | 201.67 | 201.67
| 040805-46换 | 单光源路灯、广场灯具安装 灯高(9m以内)(路灯工程(不带电作业)保护性拆除时) |  | 10套 | 0.1 | 414.68 | 41.47
| 040805-1换 | 单臂挑灯架(架高15m以下) 臂长 1.2m以下(路灯工程(不带电作业)保护性拆除时) |  | 10套 | 0.1 | 644.84 | 64.48
| 040802-13换 | 立金属路灯杆 单杆式(10m以内)(路灯工程(不带电作业)保护性拆除时) |  | 根 | 1 | 95.71 | 95.72
2 | 010501003001 | 路灯基础-尺寸暂定1*1*1m | 1.混凝土种类:普通混凝土 2.混凝土强度等级:C30混凝土 3.含钢筋制安 | m3 | 1 | 978.29 | 978.29
| 040901-1换 | 基础制作 混凝土[普通预拌混凝土 C30,骨料最大粒径31.5mm] |  | 10m3 | 0.1 | 8289.3 | 828.94
| 040105-9 | 现浇构件螺纹钢筋 制作 Φ25mm以内 |  | t | 0.02 | 6415.78 | 128.32
| 040105-10 | 现浇构件螺纹钢筋 安装 Φ25mm以内 |  | t | 0.02 | 1051.55 | 21.03
3 | 040805003001 | 高杆照明灯-原有安装 | 1.名称:原有路灯安装 | 根 | 1 | 405.12 | 405.12
| 040805-46换 | 单光源路灯、广场灯具安装 灯高(9m以内) |  | 10套 | 0.1 | 829.33 | 82.93
| 040805-1换 | 单臂挑灯架(架高15m以下) 臂长 1.2m以下[高空作业车 提升高度9m] |  | 10套 | 0.1 | 1057.25 | 105.73
| 040802-13换 | 立金属路灯杆 单杆式(10m以内) |  | 根 | 1 | 216.46 | 216.46
4 | 041001001001 | 拆除路面 | 1.材质:混凝土路面 2.厚度:20cm 3.运距:综合考虑 | m2 | 50.1 | 35.99 | 1803.1
| 040106-15换 | 液压岩石破碎机破碎混凝土类路面 厚度15cm(实际厚度:20cm) |  | 100m2 | 0.501 | 1578.28 | 790.53
| 040101-143 | 挖掘机挖石碴、松散石方 装车 |  | 1000m3 | 0.01 | 9890.01 | 99.08
分部分项工程量清单报价表
工程名称:大康社区移动式模块化消防站基础配套项目-电气 |  |  |  |  | 第2页，共8页
序号 | 子目编号 | 子目名称 | 项目特征 | 单位 | 工程量 | 综合单价 | 合价
| 010001-172换 | 新型全密闭式智能泥头车运输土方 国Ⅴ柴油发动机配装DPF 满载质量31t 1km以内(实际运距:35km) |  | 1000m3 | 0.01 | 91188.77 | 913.49
5 | 041001003001 | 拆除基层 | 1.材质:水泥石粉渣 2.厚度:22cm 3.运距:综合考虑 | m2 | 50.1 | 25.73 | 1289.07
| 040106-15换 | 液压岩石破碎机破碎混凝土类路面 厚度15cm(实际厚度:22cm)(当采用液压岩石破碎机破碎基(垫)层时) |  | 100m2 | 0.501 | 350.19 | 175.41
| 040101-143 | 挖掘机挖石碴、松散石方 装车 |  | 1000m3 | 0.011 | 9890.01 | 108.97
| 010001-172换 | 新型全密闭式智能泥头车运输土方 国Ⅴ柴油发动机配装DPF 满载质量31t 1km以内(实际运距:35km) |  | 1000m3 | 0.011 | 91188.77 | 1004.69
6 | 040101002001 | 挖沟槽土方 | 1.土壤类别:一、二类土 2.挖土深度:1m以内 3.运距:综合考虑 | m3 | 15.68 | 96.81 | 1517.98
| 040101-40 | 挖掘机挖土方(斗容量1.0m3)装车 一、二类土 |  | 1000m3 | 0.016 | 5616.42 | 88.07
| 010001-172换 | 新型全密闭式智能泥头车运输土方 国Ⅴ柴油发动机配装DPF 满载质量31t 1km以内(实际运距:35km) |  | 1000m3 | 0.016 | 91188.77 | 1429.91
7 | 030413002001 | 凿(压)槽 | 1.名称:砖墙开槽及恢复 | m | 1.6 | 7.71 | 12.34
| 031106-53 | 管道暗敷凿槽、刨沟砌块结构 管外径(mm) 25以内 |  | 10m | 0.16 | 61.72 | 9.88
| 031106-75 | 管道暗敷恢复管外径(mm) 25以内 |  | 10m | 0.16 | 15.35 | 2.46
8 | 040803001001 | 电缆-YJV-3*2.5 | 1.名称:YJV-3*2.5 2.敷设方式、部位:暗敷 | m | 10.9 | 13.61 | 148.35
| 040803-13换 | 铜芯电缆敷设 电缆(截面10以下)[YJV-3*2.5] |  | 100m | 0.109 | 1360.42 | 148.35
9 | 040803001002 | 电缆-YJV-3*4 | 1.名称:YJV-3*4 2.敷设方式、部位:暗敷 | m | 200.44 | 18.46 | 3700.12
分部分项工程量清单报价表
工程名称:大康社区移动式模块化消防站基础配套项目-电气 |  |  |  |  | 第3页，共8页
序号 | 子目编号 | 子目名称 | 项目特征 | 单位 | 工程量 | 综合单价 | 合价
| 040803-13换 | 铜芯电缆敷设 电缆(截面10以下)[YJV-3*4] |  | 100m | 2.004 | 1845.28 | 3700.12
10 | 040803001003 | 电缆-YJV-4*50+1*25 | 1.名称:YJV-4*50+1*25 2.敷设方式、部位:暗敷 | m | 185.6 | 236.37 | 43870.27
| 040803-15换 | 铜芯电缆敷设 电缆(截面120以下)(实际芯数:5芯)[YJV-4*50+1*25] |  | 100m | 1.856 | 23636.39 | 43870.27
11 | 040803001004 | 电缆-YJV-4*70+1*35 | 1.名称:YJV-4*70+1*35 2.敷设方式、部位:暗敷 | m | 39.76 | 320.95 | 12760.97
| 040803-15换 | 铜芯电缆敷设 电缆(截面120以下)(实际芯数:5芯)[YJV-4*70+1*35] |  | 100m | 0.398 | 32095.27 | 12760.97
12 | 040803005001 | 电缆终端头 | 1.名称:电力电缆终端头制安 1kV以下热缩式 铜芯 电缆(截面120以下) | 个 | 4 | 457.97 | 1831.88
| 040803-81换 | 电力电缆终端头制安 1kV以下热缩式 铜芯 电缆(截面120以下)(实际芯数:5芯) |  | 个 | 4 | 457.97 | 1831.88
13 | 040803002001 | 电缆保护管-埋地 | 1.名称:PVC管 φ25 | m | 10.9 | 9.54 | 103.99
| 040804-72换 | 硬塑料管敷设 埋地敷设 公称直径(20mm以内)[PVC管 φ25] |  | 100m | 0.109 | 955.29 | 103.99
14 | 040803002002 | 电缆保护管-埋地 | 1.名称:焊接钢管 DN25 δ=3.25mm | m | 37.24 | 28.13 | 1047.56
| 040804-24换 | 钢管敷设 镀锌钢管埋地敷设 公称直径(25mm以内)[焊接钢管 DN25 δ=3.25mm] |  | 100m | 0.372 | 2812.75 | 1047.56
15 | 040803002008 | 电缆保护管-沿墙 | 1.名称:焊接钢管 DN25 δ=3.25mm | m | 163.2 | 29.1 | 4749.12
| 040804-46换 | 钢管敷设 镀锌钢管砖、混凝土结构暗配 公称直径(25mm以内)[焊接钢管 DN25 δ=3.25mm] |  | 100m | 1.632 | 2909.74 | 4749.12
16 | 040803002004 | 电缆保护管-埋地 | 1.名称:焊接钢管 DN100 δ=4mm | m | 209.63 | 103.86 | 21772.17
| 040804-30换 | 钢管敷设 镀锌钢管埋地敷设 公称直径(100mm以内)[焊接钢管 DN100 δ=4mm] |  | 100m | 2.096 | 10384.95 | 21772.17
17 | 040803002005 | 电缆保护管-埋地 | 1.名称:焊接钢管 DN125 δ=4.5mm | m | 15.73 | 136.27 | 2143.53
分部分项工程量清单报价表
工程名称:大康社区移动式模块化消防站基础配套项目-电气 |  |  |  |  | 第4页，共8页
序号 | 子目编号 | 子目名称 | 项目特征 | 单位 | 工程量 | 综合单价 | 合价
| 040804-31换 | 钢管敷设 镀锌钢管埋地敷设 公称直径(125mm以内)[焊接钢管 DN125 δ=4.5mm] |  | 100m | 0.157 | 13627.68 | 2143.53
18 | 040501008001 | 水平导向钻进 | 1.土壤类别:一、二类土 2.材质及规格:HDPE管 φ110mm*5mm 3.孔径:DN100mm以内 | m | 15.73 | 213.7 | 3361.5
| 040501-459 | 钻导向孔(土层) DN≤300mm |  | 10m | 1.573 | 1059.4 | 1666.42
| 040501-462 | 扩孔(土层)(DN100mm以内) |  | 10m | 1.573 | 327.95 | 515.87
| 040501-471 | 回拖布管(土层)(DN100mm以内) |  | 10m | 1.873 | 83.33 | 156.08
| 040501-404换 | 聚乙烯(PE)给水管安装(热熔对接)管外径(110mm以内)[HDPE管 φ110mm*5mm] |  | 10m | 1.573 | 650.44 | 1023.13
19 | 040803004001 | 管道包封 | 1.名称:混凝土包封管道 | m | 15.73 | 65.87 | 1036.14
| 040903-9 | 管道混凝土包封 |  | m3 | 0.79 | 1311.37 | 1036.14
20 | 040801022001 | 更换塑壳开关 | 1.名称:塑壳开关 2.型号:3P 3.容量(A):125A | 台 | 2 | 374.66 | 749.32
| 040801-64换 | 自动空气开关(额定电流250A以内)(路灯工程(不带电作业)破坏性拆除时) |  | 个 | 2 | 21.89 | 43.78
| 040801-64换 | 自动空气开关(额定电流250A以内)[塑壳开关 125A] |  | 个 | 2 | 352.77 | 705.54
21 | 040205001001 | 人(手)孔井 | 1.材料品种:砖砌体 2.规格尺寸:0.7*1*1.1m 3.盖板材质、规格:混凝土 | 座 | 9 | 1846.08 | 16614.72
| 040503-361换 | 垫层 混凝土[普通预拌混凝土 C10,骨料最大粒径31.5mm] |  | 10m3 | 0.13 | 8038.09 | 1044.94
| 040503-365换 | 砖砌 矩形 |  | 10m3 | 0.369 | 10327.87 | 3810.93
| 040503-370换 | 抹灰 井内侧 |  | 100m2 | 0.269 | 5834.52 | 1571.22
| 040206-35换 | 混凝土[普通预拌混凝土 C15,骨料最大粒径31.5mm] |  | 10m3 | 0.05 | 9995.61 | 499.77
| 040503-386 | 检查井 混凝土 井盖、座[混凝土井盖940*410*100mm] |  | 10套 | 1.8 | 4535.63 | 8164.03
分部分项工程量清单报价表
工程名称:大康社区移动式模块化消防站基础配套项目-电气 |  |  |  |  | 第5页，共8页
序号 | 子目编号 | 子目名称 | 项目特征 | 单位 | 工程量 | 综合单价 | 合价
| 040801-83换 | 角钢 |  | 10m | 3.96 | 384.81 | 1523.83
22 | 040804004001 | 接线盒 | 1.名称:灌胶式防水接线盒（IP68） | 个 | 1 | 63.53 | 63.53
| 040804-128换 | 接线盒安装 暗装[灌胶式防水接线盒（IP68）] |  | 10个 | 0.1 | 635.25 | 63.53
23 | 040805001001 | 围墙灯 | 1.名称:围墙灯 2.具体规格型号由甲方决定 | 套 | 20 | 178.49 | 3569.8
| 030212-14换 | 座灯头安装[围墙灯] |  | 10套 | 2 | 1784.83 | 3569.8
24 | 010501001001 | 垫层 | 1.混凝土种类:普通混凝土 2.混凝土强度等级:C15 | m3 | 3.34 | 824.51 | 2753.86
| 040503-361 | 垫层 混凝土 |  | 10m3 | 0.334 | 8245.15 | 2753.86
25 | 010103001001 | 回填石粉渣 | 1.密实度要求:0.96上 2.填方材料品种:石粉渣 | m3 | 11.69 | 173.89 | 2032.77
| 040101-177 | 机械回填 石粉渣 |  | 100m3 | 0.117 | 17389.52 | 2032.77
26 | 010103001003 | 回填方 | 1.密实度要求:0.96上 2.填方材料品种:原有挖土方 | m3 | 3.57 | 30.21 | 107.85
| 040101-175 | 机械回填土 夯填 |  | 100m3 | 0.036 | 3020.07 | 107.85
27 | 040202003002 | 水泥稳定土 | 1.水泥含量:5%水泥石粉渣 2.厚度:22cm | m2 | 50.1 | 82.94 | 4155.29
| 040203-25换 | 厂拌水泥碎石混合料 水泥含量5% 压实厚度15cm(实际厚度:22cm) |  | 100m2 | 0.501 | 6986.99 | 3500.62
| 040203-27换 | 自卸汽车运输第1km 压实厚度15cm(实际厚度:22cm)(实际运距:10km) |  | 100m2 | 0.501 | 765.25 | 383.4
| 040203-35换 | 机械摊铺厂拌基层混合料 压实厚度15cm(实际厚度:22cm) |  | 100m2 | 0.501 | 541.43 | 271.27
28 | 040203007002 | 水泥混凝土 | 1.混凝土强度等级:C30混凝土 2.厚度:22cm | m2 | 50.1 | 188.94 | 9465.89
| 040204-55换 | 水泥混凝土路面 厚度20cm[普通预拌混凝土 C30,骨料最大粒径31.5mm] |  | 100m2 | 0.501 | 18585.59 | 9312.25
| 040204-73 | 塑料膜养护 |  | 100m2 | 0.501 | 306.65 | 153.64
|  | 弱电 |  |  |  |  | 7121.44
29 | 041001006003 | 开槽 | 1.管道暗敷凿槽、刨沟砌块结构 管外径(mm) 25以内 | m | 57 | 6.18 | 352.26
分部分项工程量清单报价表
工程名称:大康社区移动式模块化消防站基础配套项目-电气 |  |  |  |  | 第6页，共8页
序号 | 子目编号 | 子目名称 | 项目特征 | 单位 | 工程量 | 综合单价 | 合价
| 031106-53 | 管道暗敷凿槽、刨沟砌块结构 管外径(mm) 25以内 |  | 10m | 5.7 | 61.72 | 352.26
30 | 041001006004 | 开槽恢复 | 1.管道暗敷恢复管外径(mm) 25以内 | m | 57 | 1.53 | 87.21
| 031106-75 | 管道暗敷恢复管外径(mm) 25以内 |  | 10m | 5.7 | 15.35 | 87.21
31 | 041001001002 | 拆除路面 | 1.材质:混凝土路面 2.厚度:20cm 3.运距:综合考虑 | m2 | 11.18 | 36.03 | 402.82
| 040106-15换 | 液压岩石破碎机破碎混凝土类路面 厚度15cm(实际厚度:20cm) |  | 100m2 | 0.112 | 1578.28 | 176.43
| 040101-143 | 挖掘机挖石碴、松散石方 装车 |  | 1000m3 | 0.002 | 9890.01 | 22.15
| 010001-172换 | 新型全密闭式智能泥头车运输土方 国Ⅴ柴油发动机配装DPF 满载质量31t 1km以内(实际运距:35km) |  | 1000m3 | 0.002 | 91188.77 | 204.24
32 | 041001003002 | 拆除基层 | 1.材质:水泥石粉渣 2.厚度:22cm 3.运距:综合考虑 | m2 | 11.18 | 23.75 | 265.53
| 040106-15换 | 液压岩石破碎机破碎混凝土类路面 厚度15cm(实际厚度:22cm)(当采用液压岩石破碎机破碎基(垫)层时) |  | 100m2 | 0.112 | 350.19 | 39.15
| 040101-143 | 挖掘机挖石碴、松散石方 装车 |  | 1000m3 | 0.002 | 9890.01 | 22.15
| 010001-172换 | 新型全密闭式智能泥头车运输土方 国Ⅴ柴油发动机配装DPF 满载质量31t 1km以内(实际运距:35km) |  | 1000m3 | 0.002 | 91188.77 | 204.23
33 | 040101002002 | 挖沟槽土方 | 1.土壤类别:一、二类土 2.挖土深度:1m以内 3.运距:综合考虑 | m3 | 3.13 | 96.81 | 303.02
| 040101-40 | 挖掘机挖土方(斗容量1.0m3)装车 一、二类土 |  | 1000m3 | 0.003 | 5616.42 | 17.58
| 010001-172换 | 新型全密闭式智能泥头车运输土方 国Ⅴ柴油发动机配装DPF 满载质量31t 1km以内(实际运距:35km) |  | 1000m3 | 0.003 | 91188.77 | 285.44
分部分项工程量清单报价表
工程名称:大康社区移动式模块化消防站基础配套项目-电气 |  |  |  |  | 第7页，共8页
序号 | 子目编号 | 子目名称 | 项目特征 | 单位 | 工程量 | 综合单价 | 合价
34 | 030502008001 | 2芯光纤 | 1.名称:2芯光纤 2.安装方式:暗敷设在地面内、墙内 | m | 94.27 | 4.36 | 411.02
| 030401-66换 | 管、线、槽内穿放光缆 12芯以下[单模光缆 2芯] |  | 100m | 0.943 | 435 | 411.02
35 | 040803002006 | 光纤保护管-埋地敷设 | 1.名称:聚氯乙烯硬质管 2.规格:DN20 | m | 37.27 | 9.31 | 346.98
| 040804-72换 | 硬塑料管敷设 埋地敷设 公称直径(20mm以内)[硬聚氯乙烯(PVC-U）电力电缆管 DN20mm] |  | 100m | 0.373 | 931.57 | 346.98
36 | 040803002007 | 光纤保护管-沿墙敷设 | 1.名称:聚氯乙烯硬质管 2.规格:DN20 | m | 57 | 14.75 | 840.75
| 040804-80换 | 硬塑料管敷设 砖、混凝土结构明配 公称直径(20mm以内)[硬聚氯乙烯(PVC-U）电力电缆管 DN20mm] |  | 100m | 0.57 | 1475.9 | 840.75
37 | 010501001002 | 垫层 | 1.混凝土种类:普通混凝土 2.混凝土强度等级:C15 | m3 | 0.75 | 824.51 | 618.38
| 040503-361 | 垫层 混凝土 |  | 10m3 | 0.075 | 8245.15 | 618.38
38 | 010103001002 | 回填石粉渣 | 1.密实度要求:0.96上 2.填方材料品种:石粉渣 | m3 | 2.61 | 173.89 | 453.85
| 040101-177 | 机械回填 石粉渣 |  | 100m3 | 0.026 | 17389.52 | 453.85
39 | 040202003001 | 水泥稳定土 | 1.水泥含量:5%水泥石粉渣 2.厚度:22cm | m2 | 11.18 | 82.94 | 927.27
| 040203-25换 | 厂拌水泥碎石混合料 水泥含量5% 压实厚度15cm(实际厚度:22cm) |  | 100m2 | 0.112 | 6986.99 | 781.19
| 040203-27换 | 自卸汽车运输第1km 压实厚度15cm(实际厚度:22cm)(实际运距:10km) |  | 100m2 | 0.112 | 765.25 | 85.55
| 040203-35换 | 机械摊铺厂拌基层混合料 压实厚度15cm(实际厚度:22cm) |  | 100m2 | 0.112 | 541.43 | 60.53
40 | 040203007001 | 水泥混凝土 | 1.混凝土强度等级:C30混凝土 2.厚度:20cm | m2 | 11.18 | 188.94 | 2112.35
| 040204-55换 | 水泥混凝土路面 厚度20cm[普通预拌混凝土 C30,骨料最大粒径31.5mm] |  | 100m2 | 0.112 | 18585.59 | 2078.07
| 040204-73 | 塑料膜养护 |  | 100m2 | 0.112 | 306.65 | 34.28
分部分项工程量清单报价表
工程名称:大康社区移动式模块化消防站基础配套项目-电气 |  |  |  |  | 第8页，共8页
序号 | 子目编号 | 子目名称 | 项目特征 | 单位 | 工程量 | 综合单价 | 合价
|  | 合 计 |  |  |  |  | 149367.64

## 表10措施项目清单与计价汇总表_2
措施项目清单与计价汇总表
工程名称:大康社区移动式模块化消防站基础配套项目-电气 |  | 标段： | 第1页 共1页
序号 | 项目名称 |  | 金额(元)
1 | 安全文明施工措施费 |  | 3638.27
1.1 | 安全文明施工措施费(按费率计算) |  | 3015.95
1.2 | 其他安全文明施工措施(按清单列项)
1.2.1 | 施工临时围挡费
1.2.2 | 基坑内场地硬地化
1.3 | 产业工人职业训练专项经费 |  | 622.32
2 | 履约担保手续费
3 | 夜间施工费
4 | 赶工措施费
5 | 冬雨季施工费
6 | 已完成工程及设备保护费
7 | 地上地下设施及建筑物的临时保护费
8 | 混凝土、钢筋混凝土模板及支架费 |  | 57.26
9 | 二次搬运费
10 | 脚手架费
11 | 垂直运输机械费
12 | 大型机械设备进出场及安拆费 |  | 6154.9
13 | 施工排水、降水费
14 | 专业工程措施项目费
14.1 | 围堰
14.2 | 筑岛
14.3 | 便道
14.4 | 便桥
14.5 | 洞内施工的通风、供水、供气、供电、照明及通讯设施
14.6 | 驳岸块石清理
14.7 | 地下管线交叉处理
14.8 | 行车、行人干扰增加
14.9 | 轨道交通工程路桥
14.10 | 市政基础设施施工监测、监控、保护
15 | 其他
合 计 |  |  | 9850.43
注：专业工程措施项目费可根据工程实际在本表中补充。

## 表10-1措施项目清单与计价表(一)_2
措施项目清单与计价表(一) (适用于工程量清单计价)
工程名称:大康社区移动式模块化消防站基础配套项目-电气 |  |  | 标段： |  |  | 第1页 共1页
序 号 | 项目编码 | 项目名称 | 项目特征描述 | 计量 单位 | 工程量 | 金额(元)
[6 empty] | 综合单价 | 合价
1 |  | 混凝土、钢筋混凝土模板及支架费 |  | 项 |  |  | 57.26
1.1 | 041102002001 | 基础模板 | 1.构件类型:基础 模板 | m2 | 1 | 57.26 | 57.26
1.1.1 | 040303-4 | 基础 模板 |  | 10m2 | 0.1 | 572.61 | 57.26
2 |  | 大型机械设备进出场及安拆费 |  | 项 |  |  | 6154.9
2.1 | 011705001002 | 大型机械设备进出场及安拆 |  | 台次 | 1 | 6154.9 | 6154.9
2.1.1 | 041002-2 | 水平导向钻机(回拖力40t中型)(场外运输) |  | 台次 | 1 | 6154.9 | 6154.9
本页小计 | [6 empty] | 6212.16
合 计 | [6 empty] | 6212.16
注：本表适用于以综合单价形式计价的措施项目。

## 表14规费、应纳税费项目清单与计价表_2
规费、应纳税费项目清单与计价表
工程名称:大康社区移动式模块化消防站基础配套项目-电气 |  | 标段： | 第1页 共1页
序号 | 项目名称 | 计算基础 | 费率(%) | 金额(元)
1 | 规费 | (分部分项工程费+措施项目工程费+其他项目费)中的人工费 | 18 | 4388.34
2 | 应纳税费 | 应纳税费合计 |  | 5533.82
2.1 | 增值税应纳税额 | 分部分项工程费+措施项目费+其他项目费+规费-发包人供应材料费 | 3.02 | 4940.91
2.2 | 城市维护建设税、教育费附加及地方教育费附加 | 增值税应纳税额 | 12 | 592.91
合 计 |  |  |  | 9922.16

## 工料机汇总表_2
工料机汇总表
工程名称:大康社区移动式模块化消防站基础配套项目-电气 |  |  |  |  | 第1页 共4页
序号 | 工料机名称及规格型号 | 单位 | 数量 | 单价 | 合价 | 备注
1 | 普工人工费 | 元 | 717.091 | 1.36 | 975.53
2 | 技工人工费 | 元 | 1036.897 | 1.35 | 1401.78
3 | 普工人工费 | 元 | 4209.494 | 1.33 | 5619.25
4 | 技工人工费 | 元 | 10489.419 | 1.33 | 13908.97
5 | 高级技工人工费 | 元 | 1223.402 | 1.31 | 1597.27
6 | 普工人工费(安装) | 元 | 146.431 | 1.36 | 199.2
7 | 技工人工费(安装) | 元 | 469.926 | 1.35 | 635.29
8 | 高级技工人工费(安装) | 元 | 31.342 | 1.35 | 42.3
9 | 技术工日 | 工日 | 3.428 | 184.17 | 631.33
10 | 机械台班人工 | 工日 | 7.388 | 175.58 | 1297.19
11 | 机械台班人工 | 工日 | 0.208 | 175.58 | 36.52
12 | 螺纹钢Ⅲ级(HRB400) φ12～14mm | t | 0.021 | 5488 | 115.25
13 | 镀锌铁丝(综合) | kg | 8.207 | 5.2 | 42.68
14 | 镀锌扁钢 -40×4 | kg | 9.385 | 5.04 | 47.3
15 | 等边角钢 L40×4(以米计) | m | 40.788 | 6.54 | 266.75
16 | 钢垫板 δ=2.5～5mm | kg | 0.481 | 3 | 1.44
17 | 组合钢模板 | kg | 0.59 | 4.03 | 2.38
18 | 塑料薄膜(以千克计) | kg | 6.741 | 8.94 | 60.26
19 | 棉纱 | kg | 0.027 | 10.6 | 0.29
20 | 草袋 | 个 | 11.081 | 1.5 | 16.62
21 | 化学泥浆 | kg | 3.874 | 3 | 11.62
22 | 精制六角带帽螺栓 M8×30 | 套 | 8.2 | 0.32 | 2.62
23 | 精制六角带帽螺栓 M16×60 | 套 | 8.16 | 1.35 | 11.02
24 | 锁紧螺母 M3×20 | 个 | 2.332 | 0.5 | 1.17
25 | 木螺钉 M4×50 | 个 | 189.696 | 0.06 | 11.38
26 | 镀锌锁紧螺母 25 | 个 | 32.182 | 0.43 | 13.84
27 | 镀锌锁紧螺母 100 | 个 | 33.658 | 2.45 | 82.46
28 | 镀锌精制带帽螺栓 M10×100以内2平1弹垫(以10套计) | 10套 | 0.792 | 6.7 | 5.31
29 | 弹簧垫圈 M16～30(以10个计) | 10个 | 0.844 | 1.5 | 1.27
30 | 铁钉(综合) | kg | 0.024 | 5.5 | 0.13
31 | 木螺钉 M2～4×6～65 | 10个 | 4.16 | 0.5 | 2.08
32 | 钢锯条 | 根 | 0.631 | 0.66 | 0.42
33 | 碳钢电焊条(综合) | kg | 2.371 | 6.95 | 16.48
34 | 冲击钻头 φ6mm～12mm | 个 | 0.14 | 5.5 | 0.77
| 本页小计 |  |  |  | 27058.17
工料机汇总表
工程名称:大康社区移动式模块化消防站基础配套项目-电气 |  |  |  |  | 第2页 共4页
序号 | 工料机名称及规格型号 | 单位 | 数量 | 单价 | 合价 | 备注
35 | 冲击钻头 φ6～12mm | 个 | 1.265 | 5.5 | 6.96
36 | 焊锡膏 瓶装50g | kg | 0.04 | 69.5 | 2.78
37 | 焊锡丝(综合) | kg | 0.32 | 75.6 | 24.19
38 | 铁件 | kg | 3.984 | 6.1 | 24.3
39 | 零星卡具 | kg | 1.205 | 6.2 | 7.47
40 | 复合硅酸盐水泥(国产) 32.5(R)(袋装) | t | 1.553 | 430 | 667.79
41 | 中(粗)砂 | m3 | 0.019 | 130 | 2.47
42 | 碎石 | m3 | 20.763 | 155 | 3218.27
43 | 石粉渣 | m3 | 16.931 | 121 | 2048.65
44 | 膨润土(以千克计) | kg | 122.764 | 0.45 | 55.24
45 | 普通混凝土实心砖 240×115×53(10.0MPa) | 千块 | 2.011 | 940 | 1890.34
46 | 普通水泥 32.5(R) | t | 0.007 | 565 | 3.96
47 | 枕木 | m3 | 0.01 | 950 | 9.5
48 | 枋板材 | m3 | 0.049 | 1250 | 61.25
49 | 锯材 | m3 | 0.003 | 1156.91 | 3.47
50 | 调和漆 | kg | 0.396 | 10.86 | 4.3
51 | 酚醛磁漆 | kg | 0.5 | 10.5 | 5.25
52 | 煤焦沥青漆 | kg | 1.153 | 18.29 | 21.09
53 | 红丹环氧防锈漆 | kg | 0.25 | 19.2 | 4.8
54 | 模板嵌缝料 | kg | 0.05 | 8 | 0.4
55 | 铅油 | kg | 5.909 | 9.3 | 54.95
56 | 汽油 | kg | 5.615 | 11 | 61.77
57 | 柴油 | kg | 279.801 | 9.31 | 2604.95
58 | 柴油 | kg | 1.254 | 9.31 | 11.67
59 | 电力 | kW·h | 136.332 | 0.77 | 104.98
60 | 电力 | kWh | 0.992 | 0.77 | 0.76
61 | 碳酸氢钠 | kg | 2.728 | 13 | 35.46
62 | 丙酮 | kg | 0.612 | 8.8 | 5.39
63 | 脱模剂 | kg | 0.1 | 8 | 0.8
64 | 丁烷气 | kg | 2.84 | 15.5 | 44.02
65 | 三氯乙烯 | kg | 0.016 | 11.7 | 0.19
66 | 焊接钢管 DN25 δ=3.25mm | m | 208.458 | 15.01 | 3128.95
67 | 焊接钢管 DN125 δ=4.5mm | m | 16.359 | 93.29 | 1526.13
68 | PVC管 φ25 | m | 11.554 | 2.21 | 25.53
| 本页小计 |  |  |  | 15668.03
工料机汇总表
工程名称:大康社区移动式模块化消防站基础配套项目-电气 |  |  |  |  | 第3页 共4页
序号 | 工料机名称及规格型号 | 单位 | 数量 | 单价 | 合价 | 备注
69 | 塑料膨胀管 φ6～8mm | 个 | 191.52 | 0.09 | 17.24
70 | 硬聚氯乙烯(PVC-U）电力电缆管 DN20mm | m | 99.926 | 2 | 199.85
71 | 镀锌管接头 100 | 个 | 32.388 | 10.55 | 341.69
72 | 镀锌管接头 125 | 个 | 2.43 | 14.2 | 34.51
73 | 镀锌管接头 3×25 | 个 | 33.032 | 2.95 | 97.44
74 | 难燃塑料管弯头 20 | 个 | 1.197 | 1.8 | 2.15
75 | 难燃塑料管三通 20 | 个 | 1.796 | 2.55 | 4.58
76 | 镀锌钢管塑料护口 25 | 个 | 30.968 | 0.28 | 8.67
77 | 镀锌钢管塑料护口 20 | 个 | 2.222 | 0.2 | 0.44
78 | 镀锌钢管塑料护口 100 | 个 | 32.388 | 1.15 | 37.25
79 | 难燃塑料管接头 20 | 个 | 24.374 | 0.3 | 7.31
80 | 难燃塑料管伸缩接头 20 | 个 | 1.197 | 1.1 | 1.32
81 | 接地管卡 DN100 | 个 | 86.368 | 3.45 | 297.97
82 | 接地管卡 DN125 | 个 | 5.185 | 3.98 | 20.64
83 | 接地管卡 DN25 | 个 | 97.033 | 0.44 | 42.69
84 | 塑料管卡子 20 | 个 | 93.936 | 0.37 | 34.76
85 | 围墙灯 | 套 | 20.2 | 150 | 3030
86 | 塑壳开关 125A | 个 | 2 | 250 | 500
87 | 电线 BVR4mm2 | m | 72.57 | 3.65 | 264.88
88 | YJV-3*2.5 | m | 11.009 | 8.36 | 92.08
89 | YJV-3*4 | m | 202.444 | 12.91 | 2614.2
90 | 焊接钢管 DN100 δ=4mm | m | 218.015 | 67.3 | 14672.41
91 | YJV-4*50+1*25 | m | 187.456 | 200.64 | 37611.96
92 | YJV-4*70+1*35 | m | 40.158 | 280.01 | 11244.66
93 | 单模光缆 2芯 | m | 96.155 | 1.5 | 144.23
94 | 四芯1kV热缩电缆终端头(成套)120mm2 | 套 | 4.08 | 105 | 428.4
95 | 铜接线端子 DT-16 | 个 | 4.04 | 2.5 | 10.1
96 | 铜接线端子 DT-70 | 个 | 4.04 | 9.1 | 36.76
97 | 铜接线端子 DT-120 | 个 | 12.12 | 13.7 | 166.04
98 | 灌胶式防水接线盒（IP68） | 个 | 1.01 | 50 | 50.5
99 | 镀锌电缆卡子 2×35 | 套 | 22.613 | 1.85 | 41.83
100 | 镀锌电缆卡子 3×35 | 套 | 24.113 | 2.72 | 65.59
101 | 钢支撑 | kg | 0.232 | 4.2 | 0.97
102 | 水 | m3 | 21.378 | 3.77 | 80.6
| 本页小计 |  |  |  | 72203.72
工料机汇总表
工程名称:大康社区移动式模块化消防站基础配套项目-电气 |  |  |  |  | 第4页 共4页
序号 | 工料机名称及规格型号 | 单位 | 数量 | 单价 | 合价 | 备注
103 | 水 | m3 | 1.727 | 3.77 | 6.51
104 | 标志牌 | 个 | 26.726 | 0.8 | 21.38
105 | 钢模板 | kg | 4.381 | 6 | 26.29
106 | 合金钎头 φ150mm | 个 | 0.013 | 542 | 7.05
107 | 其他材料费 | 元 | 14.404 | 1 | 14.4
108 | 湿拌砌筑砂浆 M7.5 | m3 | 0.819 | 540.84 | 442.95
109 | 干混砌筑砂浆 M7.5 | t | 0.869 | 275 | 238.98
110 | 湿拌抹灰砂浆 M20 | m3 | 0.552 | 618.58 | 341.46
111 | 普通预拌混凝土 C10,骨料最大粒径31.5mm | m3 | 1.313 | 547.34 | 718.66
112 | 普通预拌混凝土 C15,骨料最大粒径31.5mm | m3 | 5.463 | 573.01 | 3130.35
113 | 普通预拌混凝土 C30,骨料最大粒径31.5mm | m3 | 13.516 | 634.37 | 8574.14
114 | 其它材料费(按百分比计算) | 元 | 701.338 | 1 | 701.34
115 | 履带式推土机 功率75kW | 台班 | 0.045 | 1129.07 | 50.81
116 | 履带式单斗挖掘机 液压斗容量1.0m3 | 台班 | 0.147 | 1612.69 | 237.07
117 | 洒水车 罐容量4000L | 台班 | 0.026 | 680.95 | 17.7
118 | 仪器仪表使用费 | 元 | 3.309 | 1 | 3.31
119 | 新型全密闭式智能泥头车 国Ⅴ柴油发动机配装DPF | 台班 | 2.565 | 1469.59 | 3769.5
120 | 土层导向钻刀片 | 个 | 0.193 | 3000 | 579
121 | 导向钻杆 DN80 | 根 | 0.025 | 1200 | 30
122 | 混凝土井盖940*410*100mm | 套 | 18.18 | 323.74 | 5885.59
123 | HDPE管 φ110mm*5mm | m | 15.73 | 50 | 786.5
124 | 回扩器 DN150 | 个 | 0.03 | 3000 | 90
125 | 回扩器 DN250 | 个 | 0.024 | 4000 | 96
| 本页小计 |  |  |  | 25768.99
| 合 计 |  |  |  | 140698.91

## 表04单位工程招标控制价汇总表_3
单位工程招标控制价汇总表
工程名称:大康社区移动式模块化消防站基础配套项目-给排水 |  | 标段： | 第1页 共1页
序 号 | 汇 总 内 容 |  | 金额(元) | 其中： 材料设备暂估价 (元)
1 | 分部分项工程费 |  | 47135.09
1.1 | 分部工程 |  | 47135.09
2 | 措施项目费 |  | 2221.53
2.1 | 其中：混凝土、钢筋混凝土模板及支架费 |  | 1063.32
2.2 | 安全文明施工措施费 |  | 1158.21
2.3 | 履约担保手续费、赶工措施费
2.4 | 其它措施项目费
3 | 其它项目费
3.1 | 计日工
3.2 | 总承包服务费
3.3 | 发包人供应材料费
4 | 规费 |  | 1955.52
5 | 不含税建安工程造价 |  | 51312.14
6 | 应纳税费 |  | 1735.59
6.1 | 增值税应纳税额 |  | 1549.63
6.2 | 城市维护建设税、教育费附加及地方教育费附加 |  | 185.96
含税建安工程造价=5+6 |  |  | 53047.73
注：本表适用于单位工程招标控制价或投标价的汇总，如无单位工程划分，单项工程也使用本表汇总。

## 表08A分部分项工程量清单与计价表_3
分部分项工程量清单与计价表 （适用于工程量清单计价）
工程名称:大康社区移动式模块化消防站基础配套项目-给排水 |  |  | 标段： |  |  |  | 第1页 共3页
序号 | 项目编码 | 项目名称 | 项目特征描述 | 计量 单位 | 工程量 | 金额(元)
[6 empty] | 综合单价 | 合价 | 材料设备 暂估合价
分部工程
1 | 041001002002 | 拆除人行道 | 1.材质:混凝土透水砖 2.厚度:60mm厚 3.运距:综合考虑 | m2 | 3.35 | 10.03 | 33.6
2 | 041001003002 | 拆除基层 | 1.材质:人行道基层 2.厚度:25cm 3.运距:综合考虑 | m2 | 3.35 | 29.36 | 98.36
3 | 041001001001 | 拆除路面 | 1.材质:混凝土路面 2.厚度:20cm 3.运距:综合考虑 | m2 | 18.46 | 35.98 | 664.19
4 | 041001003001 | 拆除基层 | 1.材质:水泥石粉渣 2.厚度:22cm 3.运距:综合考虑 | m2 | 18.46 | 25.73 | 474.98
5 | 040101002001 | 挖沟槽土方 | 1.土壤类别:一、二类土 2.挖土深度:1m以内 3.运距:综合考虑 | m3 | 25.93 | 96.81 | 2510.28
6 | 040501004002 | 给水管-DN32 | 1.材质及规格:PE给水管 dn32*2.4 PN1.25 2.连接形式:热熔焊 3.铺设深度:1m 4.管道检验及试验要求:消毒、冲洗 | m | 52.5 | 16.83 | 883.58
7 | 040501004001 | 污水管-DN300 | 1.材质及规格:DN300HDPE双壁波纹管（环刚度不小于8.0KN/m） 2.连接形式:承插连接 3.管道检验及试验要求:闭水试验 | m | 29 | 131.03 | 3799.87
8 | 040501004004 | 雨水管-DN300 | 1.材质及规格:DN300HDPE双壁波纹管（环刚度不小于8.0KN/m） 2.连接形式:承插连接 | m | 67 | 127.55 | 8545.85
本页小计 | [6 empty] | 17010.71
分部分项工程量清单与计价表 （适用于工程量清单计价）
工程名称:大康社区移动式模块化消防站基础配套项目-给排水 |  |  | 标段： |  |  |  | 第2页 共3页
序号 | 项目编码 | 项目名称 | 项目特征描述 | 计量 单位 | 工程量 | 金额(元)
[6 empty] | 综合单价 | 合价 | 材料设备 暂估合价
9 | 031003013001 | 水表 | 1.安装部位(室内外):室外 2.型号、规格:螺纹水表DN32 3.附件配置:螺纹闸板阀 DN32 Z15T-16 | 个 | 1 | 219.53 | 219.53
10 | 031003012002 | 倒流防止器 | 1.材质:倒流防止器 DN32 | 套 | 1 | 289.24 | 289.24
11 | 031003001001 | 螺纹阀门 | 1.类型:截止阀 DN32 | 个 | 1 | 87.75 | 87.75
12 | 031003001002 | Y型过滤器 | 1.类型:Y型过滤器 DN32 | 个 | 1 | 108.96 | 108.96
13 | 040504009001 | 雨水口 | 1.砖砌雨水进水井 单平箅 2.深度:0.8m 3.具体详图集16S518-P8 | 座 | 4 | 985.23 | 3940.92
14 | 040504009002 | 雨水井 | 1.砖砌直筒式 井内径(700mm) 适用管径(≤400mm) 2.深度:1.5m 3.具体详图集06MS201-3 | 座 | 4 | 1800.72 | 7202.88
15 | 040504009004 | 污水井 | 1.砖砌直筒式 井内径(700mm) 适用管径(≤400mm) 2.深度:2.1m 3.具体详图集06MS201-3 | 座 | 2 | 3762.01 | 7524.02
16 | 010103001001 | 回填方-中粗砂 | 1.密实度要求:0.96上 2.填方材料品种:中粗砂 | m | 51 | 7.4 | 377.4
17 | 010103001003 | 回填石粉渣 | 1.密实度要求:0.96上 2.填方材料品种:石粉渣 | m3 | 25.93 | 173.89 | 4508.97
18 | 040202003002 | 水泥稳定土 | 1.水泥含量:5%水泥石粉渣 2.厚度:22cm | m2 | 18.46 | 82.94 | 1531.07
本页小计 | [6 empty] | 25790.74
分部分项工程量清单与计价表 （适用于工程量清单计价）
工程名称:大康社区移动式模块化消防站基础配套项目-给排水 |  |  | 标段： |  |  |  | 第3页 共3页
序号 | 项目编码 | 项目名称 | 项目特征描述 | 计量 单位 | 工程量 | 金额(元)
[6 empty] | 综合单价 | 合价 | 材料设备 暂估合价
19 | 040203007002 | 水泥混凝土 | 1.混凝土强度等级:C30混凝土 2.厚度:20cm | m2 | 18.46 | 188.94 | 3487.83
20 | 040204002002 | 人行道块料铺设 | 1.块料品种、规格:机制混凝土路面透水砖(C30) 230×115×60 灰色 2.30厚1;2.5水泥砂浆粘结层 3.100厚C15混凝土结构层 4.150厚6%水泥石粉渣 | m2 | 3.35 | 252.48 | 845.81
|  | 分部小计 |  |  |  |  | 47135.09
本页小计 | [6 empty] | 4333.64
合 计 | [6 empty] | 47135.09

## 分部分项工程量清单报价表（含子定额）_3
分部分项工程量清单报价表
工程名称:大康社区移动式模块化消防站基础配套项目-给排水 |  |  |  |  | 第1页，共5页
序号 | 子目编号 | 子目名称 | 项目特征 | 单位 | 工程量 | 综合单价 | 合价
|  | 分部工程 |  |  |  |  | 47135.09
1 | 041001002002 | 拆除人行道 | 1.材质:混凝土透水砖 2.厚度:60mm厚 3.运距:综合考虑 | m2 | 3.35 | 10.03 | 33.6
| 040106-35 | 拆除 平铺机砖 |  | 100m2 | 0.034 | 399.15 | 13.37
| 040101-143 | 挖掘机挖石碴、松散石方 装车 |  | 1000m3 |  | 9890.01 | 1.98
| 010001-172换 | 新型全密闭式智能泥头车运输土方 国Ⅴ柴油发动机配装DPF 满载质量31t 1km以内(实际运距:35km) |  | 1000m3 |  | 91188.77 | 18.25
2 | 041001003002 | 拆除基层 | 1.材质:人行道基层 2.厚度:25cm 3.运距:综合考虑 | m2 | 3.35 | 29.36 | 98.36
| 040106-15换 | 液压岩石破碎机破碎混凝土类路面 厚度15cm(实际厚度:25cm)(当采用液压岩石破碎机破碎基(垫)层时) |  | 100m2 | 0.034 | 401.97 | 13.47
| 040101-143 | 挖掘机挖石碴、松散石方 装车 |  | 1000m3 | 0.001 | 9890.01 | 8.31
| 010001-172换 | 新型全密闭式智能泥头车运输土方 国Ⅴ柴油发动机配装DPF 满载质量31t 1km以内(实际运距:35km) |  | 1000m3 | 0.001 | 91188.77 | 76.58
3 | 041001001001 | 拆除路面 | 1.材质:混凝土路面 2.厚度:20cm 3.运距:综合考虑 | m2 | 18.46 | 35.98 | 664.19
| 040106-15换 | 液压岩石破碎机破碎混凝土类路面 厚度15cm(实际厚度:20cm) |  | 100m2 | 0.185 | 1578.28 | 291.29
| 040101-143 | 挖掘机挖石碴、松散石方 装车 |  | 1000m3 | 0.004 | 9890.01 | 36.48
| 010001-172换 | 新型全密闭式智能泥头车运输土方 国Ⅴ柴油发动机配装DPF 满载质量31t 1km以内(实际运距:35km) |  | 1000m3 | 0.004 | 91188.77 | 336.42
4 | 041001003001 | 拆除基层 | 1.材质:水泥石粉渣 2.厚度:22cm 3.运距:综合考虑 | m2 | 18.46 | 25.73 | 474.98
分部分项工程量清单报价表
工程名称:大康社区移动式模块化消防站基础配套项目-给排水 |  |  |  |  | 第2页，共5页
序号 | 子目编号 | 子目名称 | 项目特征 | 单位 | 工程量 | 综合单价 | 合价
| 040106-15换 | 液压岩石破碎机破碎混凝土类路面 厚度15cm(实际厚度:22cm)(当采用液压岩石破碎机破碎基(垫)层时) |  | 100m2 | 0.185 | 350.19 | 64.64
| 040101-143 | 挖掘机挖石碴、松散石方 装车 |  | 1000m3 | 0.004 | 9890.01 | 40.15
| 010001-172换 | 新型全密闭式智能泥头车运输土方 国Ⅴ柴油发动机配装DPF 满载质量31t 1km以内(实际运距:35km) |  | 1000m3 | 0.004 | 91188.77 | 370.19
5 | 040101002001 | 挖沟槽土方 | 1.土壤类别:一、二类土 2.挖土深度:1m以内 3.运距:综合考虑 | m3 | 25.93 | 96.81 | 2510.28
| 040101-40 | 挖掘机挖土方(斗容量1.0m3)装车 一、二类土 |  | 1000m3 | 0.026 | 5616.42 | 145.64
| 010001-172换 | 新型全密闭式智能泥头车运输土方 国Ⅴ柴油发动机配装DPF 满载质量31t 1km以内(实际运距:35km) |  | 1000m3 | 0.026 | 91188.77 | 2364.64
6 | 040501004002 | 给水管-DN32 | 1.材质及规格:PE给水管 dn32*2.4 PN1.25 2.连接形式:热熔焊 3.铺设深度:1m 4.管道检验及试验要求:消毒、冲洗 | m | 52.5 | 16.83 | 883.58
| 030801-260换 | 室外塑料给水管安装(热熔焊) 公称外径(mm以内) 32[PE给水管(热熔焊) dn32*2.4 PN1.25] |  | 10m | 5.25 | 157.31 | 825.59
| 030801-436 | 管道消毒、冲洗 公称直径(mm以内) 50 |  | 100m | 0.525 | 110.49 | 57.99
7 | 040501004001 | 污水管-DN300 | 1.材质及规格:DN300HDPE双壁波纹管（环刚度不小于8.0KN/m） 2.连接形式:承插连接 3.管道检验及试验要求:闭水试验 | m | 29 | 131.03 | 3799.87
| 040501-329 | 双壁波纹管承插式橡胶圈密封接口 管内径(300mm以内)[HDPE双壁波纹管（环刚度不小于8.0KN/m）] |  | 10m | 2.9 | 1275.39 | 3699.07
| 040501-1056 | 管道闭水试验 管内径(300mm以内) |  | 100m | 0.29 | 347.55 | 100.8
分部分项工程量清单报价表
工程名称:大康社区移动式模块化消防站基础配套项目-给排水 |  |  |  |  | 第3页，共5页
序号 | 子目编号 | 子目名称 | 项目特征 | 单位 | 工程量 | 综合单价 | 合价
8 | 040501004004 | 雨水管-DN300 | 1.材质及规格:DN300HDPE双壁波纹管（环刚度不小于8.0KN/m） 2.连接形式:承插连接 | m | 67 | 127.55 | 8545.85
| 040501-329 | 双壁波纹管承插式橡胶圈密封接口 管内径(300mm以内)[HDPE双壁波纹管（环刚度不小于8.0KN/m）] |  | 10m | 6.7 | 1275.39 | 8545.85
9 | 031003013001 | 水表 | 1.安装部位(室内外):室外 2.型号、规格:螺纹水表DN32 3.附件配置:螺纹闸板阀 DN32 Z15T-16 | 个 | 1 | 219.53 | 219.53
| 030802-215 | 螺纹水表安装 公称直径(mm以内) 32 |  | 组 | 1 | 219.53 | 219.53
10 | 031003012002 | 倒流防止器 | 1.材质:倒流防止器 DN32 | 套 | 1 | 289.24 | 289.24
| 030802-4 | 阀门安装(螺纹连接) 公称直径(mm以内) 32[黑玛钢活接头 DN32] |  | 个 | 1 | 289.24 | 289.24
11 | 031003001001 | 螺纹阀门 | 1.类型:截止阀 DN32 | 个 | 1 | 87.75 | 87.75
| 030802-4换 | 阀门安装(螺纹连接) 公称直径(mm以内) 32[截止阀 DN32] |  | 个 | 1 | 87.75 | 87.75
12 | 031003001002 | Y型过滤器 | 1.类型:Y型过滤器 DN32 | 个 | 1 | 108.96 | 108.96
| 030802-4换 | 阀门安装(螺纹连接) 公称直径(mm以内) 32[Y型过滤器 DN32] |  | 个 | 1 | 108.96 | 108.96
13 | 040504009001 | 雨水口 | 1.砖砌雨水进水井 单平箅 2.深度:0.8m 3.具体详图集16S518-P8 | 座 | 4 | 985.23 | 3940.92
| 040503-510 | 砖砌雨水进水井 单平箅(680×380) 井深(1m) |  | 座 | 4 | 1202.41 | 4809.64
| 040503-511 | 砖砌雨水进水井 单平箅(680×380) 井深(m)增减0.25 |  | 座 | -4 | 217.18 | -868.72
14 | 040504009002 | 雨水井 | 1.砖砌直筒式 井内径(700mm) 适用管径(≤400mm) 2.深度:1.5m 3.具体详图集06MS201-3 | 座 | 4 | 1800.72 | 7202.88
| 040503-50换 | 圆形雨水检查井 形式 砖砌直筒式 井内径(700mm) 适用管径(≤400mm) 井深(1.2m)[铸铁井盖、井座 φ700mm重型] |  | 座 | 4 | 1583.54 | 6334.16
分部分项工程量清单报价表
工程名称:大康社区移动式模块化消防站基础配套项目-给排水 |  |  |  |  | 第4页，共5页
序号 | 子目编号 | 子目名称 | 项目特征 | 单位 | 工程量 | 综合单价 | 合价
| 040503-511 | 砖砌雨水进水井 单平箅(680×380) 井深(m)增减0.25 |  | 座 | 4 | 217.18 | 868.72
15 | 040504009004 | 污水井 | 1.砖砌直筒式 井内径(700mm) 适用管径(≤400mm) 2.深度:2.1m 3.具体详图集06MS201-3 | 座 | 2 | 3762.01 | 7524.02
| 040503-62换 | 圆形污水检查井 形式 砖砌盖板式 井内径(1000mm) 适用管径(200～600mm) 井深(2.75m)[铸铁井盖、井座 φ700mm重型] |  | 座 | 2 | 4578.48 | 9156.92
| 040503-513 | 砖砌雨水进水井 双平箅(1450×380) 井深(m)增减0.25 |  | 座 | -5 | 326.58 | -1632.9
16 | 010103001001 | 回填方-中粗砂 | 1.密实度要求:0.96上 2.填方材料品种:中粗砂 | m | 51 | 7.4 | 377.4
| 040501-9 | 砂 |  | 10m3 | 0.077 | 4897.19 | 377.4
17 | 010103001003 | 回填石粉渣 | 1.密实度要求:0.96上 2.填方材料品种:石粉渣 | m3 | 25.93 | 173.89 | 4508.97
| 040101-177 | 机械回填 石粉渣 |  | 100m3 | 0.259 | 17389.52 | 4508.97
18 | 040202003002 | 水泥稳定土 | 1.水泥含量:5%水泥石粉渣 2.厚度:22cm | m2 | 18.46 | 82.94 | 1531.07
| 040203-25换 | 厂拌水泥碎石混合料 水泥含量5% 压实厚度15cm(实际厚度:22cm) |  | 100m2 | 0.185 | 6986.99 | 1289.85
| 040203-27换 | 自卸汽车运输第1km 压实厚度15cm(实际厚度:22cm)(实际运距:10km) |  | 100m2 | 0.185 | 765.25 | 141.27
| 040203-35换 | 机械摊铺厂拌基层混合料 压实厚度15cm(实际厚度:22cm) |  | 100m2 | 0.185 | 541.43 | 99.95
19 | 040203007002 | 水泥混凝土 | 1.混凝土强度等级:C30混凝土 2.厚度:20cm | m2 | 18.46 | 188.94 | 3487.83
| 040204-55换 | 水泥混凝土路面 厚度20cm[普通预拌混凝土 C30,骨料最大粒径31.5mm] |  | 100m2 | 0.185 | 18585.59 | 3431.21
| 040204-73 | 塑料膜养护 |  | 100m2 | 0.185 | 306.65 | 56.62
分部分项工程量清单报价表
工程名称:大康社区移动式模块化消防站基础配套项目-给排水 |  |  |  |  | 第5页，共5页
序号 | 子目编号 | 子目名称 | 项目特征 | 单位 | 工程量 | 综合单价 | 合价
20 | 040204002002 | 人行道块料铺设 | 1.块料品种、规格:机制混凝土路面透水砖(C30) 230×115×60 灰色 2.30厚1;2.5水泥砂浆粘结层 3.100厚C15混凝土结构层 4.150厚6%水泥石粉渣 | m2 | 3.35 | 252.48 | 845.81
| 040203-25 | 厂拌水泥碎石混合料 水泥含量5% 压实厚度15cm |  | 100m2 | 0.034 | 4773.68 | 159.92
| 040203-27换 | 自卸汽车运输第1km 压实厚度15cm(实际运距:10km) |  | 100m2 | 0.034 | 507.98 | 17.02
| 040203-35 | 机械摊铺厂拌基层混合料 压实厚度15cm |  | 100m2 | 0.034 | 367.61 | 12.31
| 040205-7换 | 人行道板、块料地坪铺筑 混凝土垫层(结合层) 厚度5cm(实际厚度:10cm) |  | 100m2 | 0.034 | 7505.21 | 251.41
| 040205-9换 | 人行道板、块料地坪铺筑 水泥砂浆结合层 厚度2cm(实际厚度:3cm) |  | 100m2 | 0.034 | 3875.64 | 129.83
| 040205-13 | 透水砖地坪铺砌 |  | 100m2 | 0.034 | 8218.67 | 275.32
|  | 合 计 |  |  |  |  | 47135.09

## 表10措施项目清单与计价汇总表_3
措施项目清单与计价汇总表
工程名称:大康社区移动式模块化消防站基础配套项目-给排水 |  | 标段： | 第1页 共1页
序号 | 项目名称 |  | 金额(元)
1 | 安全文明施工措施费 |  | 1158.21
1.1 | 安全文明施工措施费(按费率计算) |  | 965.42
1.2 | 其他安全文明施工措施(按清单列项)
1.2.1 | 施工临时围挡费
1.2.2 | 基坑内场地硬地化
1.3 | 产业工人职业训练专项经费 |  | 192.79
2 | 履约担保手续费
3 | 夜间施工费
4 | 赶工措施费
5 | 冬雨季施工费
6 | 已完成工程及设备保护费
7 | 地上地下设施及建筑物的临时保护费
8 | 混凝土、钢筋混凝土模板及支架费 |  | 1063.32
9 | 二次搬运费
10 | 脚手架费
11 | 垂直运输机械费
12 | 大型机械设备进出场及安拆费
13 | 施工排水、降水费
14 | 专业工程措施项目费
14.1 | 围堰
14.2 | 筑岛
14.3 | 便道
14.4 | 便桥
14.5 | 洞内施工的通风、供水、供气、供电、照明及通讯设施
14.6 | 驳岸块石清理
14.7 | 地下管线交叉处理
14.8 | 行车、行人干扰增加
14.9 | 轨道交通工程路桥
14.10 | 市政基础设施施工监测、监控、保护
15 | 其他
合 计 |  |  | 2221.53
注：专业工程措施项目费可根据工程实际在本表中补充。

## 表10-1措施项目清单与计价表(一)_3
措施项目清单与计价表(一) (适用于工程量清单计价)
工程名称:大康社区移动式模块化消防站基础配套项目-给排水 |  |  | 标段： |  |  | 第1页 共1页
序 号 | 项目编码 | 项目名称 | 项目特征描述 | 计量 单位 | 工程量 | 金额(元)
[6 empty] | 综合单价 | 合价
1 |  | 混凝土、钢筋混凝土模板及支架费 |  | 项 |  |  | 1063.32
1.1 | 041101005002 | 井字架 | 1.井深:钢管井字架井深(2m以内) | 座 | 6 | 177.22 | 1063.32
1.1.1 | 040504-56 | 钢管井字架井深(2m以内) |  | 座 | 6 | 177.22 | 1063.32
本页小计 | [6 empty] | 1063.32
合 计 | [6 empty] | 1063.32
注：本表适用于以综合单价形式计价的措施项目。

## 表14规费、应纳税费项目清单与计价表_3
规费、应纳税费项目清单与计价表
工程名称:大康社区移动式模块化消防站基础配套项目-给排水 |  | 标段： | 第1页 共1页
序号 | 项目名称 | 计算基础 | 费率(%) | 金额(元)
1 | 规费 | (分部分项工程费+措施项目工程费+其他项目费)中的人工费 | 18 | 1955.52
2 | 应纳税费 | 应纳税费合计 |  | 1735.59
2.1 | 增值税应纳税额 | 分部分项工程费+措施项目费+其他项目费+规费-发包人供应材料费 | 3.02 | 1549.63
2.2 | 城市维护建设税、教育费附加及地方教育费附加 | 增值税应纳税额 | 12 | 185.96
合 计 |  |  |  | 3691.11

## 工料机汇总表_3
工料机汇总表
工程名称:大康社区移动式模块化消防站基础配套项目-给排水 |  |  |  |  | 第1页 共3页
序号 | 工料机名称及规格型号 | 单位 | 数量 | 单价 | 合价 | 备注
1 | 普工人工费 | 元 | 2869.482 | 1.33 | 3830.47
2 | 技工人工费 | 元 | 4608.34 | 1.33 | 6110.66
3 | 高级技工人工费 | 元 | 310.266 | 1.31 | 405.08
4 | 普工人工费(安装) | 元 | 78.02 | 1.36 | 106.14
5 | 技工人工费(安装) | 元 | 248.033 | 1.35 | 335.32
6 | 高级技工人工费(安装) | 元 | 56.231 | 1.35 | 75.89
7 | 镀锌铁丝(综合) | kg | 0.197 | 5.2 | 1.02
8 | 橡胶板 δ＝1.0mm～3.0mm | kg | 0.108 | 7.49 | 0.81
9 | 塑料薄膜 | m2 | 44.382 | 0.49 | 21.75
10 | 塑料薄膜(以千克计) | kg | 2.031 | 8.94 | 18.16
11 | 聚四氟乙烯生料带 | m | 8.028 | 0.1 | 0.8
12 | 砂布 | 张 | 11.683 | 1.25 | 14.6
13 | 砂轮片 φ100mm | 片 | 0.315 | 6.57 | 2.07
14 | 砂轮片 φ400mm | 片 | 0.053 | 18.3 | 0.97
15 | 铁件 | kg | 1.2 | 6.1 | 7.32
16 | 钢模板连接件 | kg | 0.75 | 4.4 | 3.3
17 | 复合硅酸盐水泥(国产) 32.5(R)(袋装) | t | 0.526 | 430 | 226.18
18 | 中砂 | m3 | 0.973 | 288 | 280.22
19 | 碎石 | m3 | 7.029 | 155 | 1089.5
20 | 石粉渣 | m3 | 30.701 | 121 | 3714.82
21 | 普通混凝土实心砖 240×115×53(10.0MPa) | 千块 | 5.119 | 940 | 4811.86
22 | 枋板材 | m3 | 0.001 | 1250 | 1.25
23 | 锯条 | 根 | 0.65 | 0.77 | 0.5
24 | 煤焦沥青漆 | kg | 4.328 | 18.29 | 79.16
25 | 润滑油 | kg | 1.354 | 3.2 | 4.33
26 | 漂白粉 | kg | 0.047 | 4.3 | 0.2
27 | 焊接钢管 管外径D40×3.5 | m | 0.009 | 23.95 | 0.22
28 | 脚手架钢管 φ48×3.2 | kg | 2.1 | 3.92 | 8.23
29 | PE给水管(热熔焊) dn32*2.4 PN1.25 | m | 53.55 | 5.07 | 271.5
30 | 橡胶管 | m | 0.435 | 17.69 | 7.7
31 | 黑玛钢活接头 DN32 | 个 | 3.03 | 4.84 | 14.67
32 | 室外塑料给水管接头零件 dn32 |  | 5.04 | 1.68 | 8.47
33 | 倒流防止器 DN32 | 个 | 1.01 | 250 | 252.5
34 | 螺纹闸板阀 DN32 Z15T-16 | 个 | 1.01 | 72.8 | 73.53
| 本页小计 |  |  |  | 21779.2
工料机汇总表
工程名称:大康社区移动式模块化消防站基础配套项目-给排水 |  |  |  |  | 第2页 共3页
序号 | 工料机名称及规格型号 | 单位 | 数量 | 单价 | 合价 | 备注
35 | 截止阀 DN32 | 个 | 1.01 | 60 | 60.6
36 | Y型过滤器 DN32 | 个 | 1.01 | 80 | 80.8
37 | 螺纹水表 DN32 LXS-C | 个 | 1 | 100 | 100
38 | 塑钢踏步 | kg | 29.088 | 6.29 | 182.96
39 | 水 | m3 | 12.722 | 3.77 | 47.96
40 | 钢模板 | kg | 1.32 | 6 | 7.92
41 | 松杂木脚手板 | m3 | 0.012 | 2781 | 33.37
42 | 铸铁井盖、井座 φ700mm重型 | 套 | 6 | 400 | 2400
43 | 机制混凝土路面透水砖(C30) 230×115×60 本色 | m2 | 3.417 | 56.97 | 194.67
44 | 合金钎头 φ150mm | 个 | 0.004 | 542 | 2.17
45 | 其他材料费 | 元 | 8.878 | 1 | 8.88
46 | 干混抹灰砂浆 M15 | t | 0.198 | 315 | 62.37
47 | 干混抹灰砂浆 M20 | t | 0.014 | 325 | 4.55
48 | 干混砌筑砂浆 M7.5 | t | 4.665 | 275 | 1282.88
49 | 干混砌筑砂浆 M10 | t | 0.579 | 285 | 165.02
50 | 干混防水砂浆 M20 | t | 1.38 | 408.15 | 563.25
51 | 素水泥浆 | m3 | 0.003 | 562.97 | 1.69
52 | 普通预拌混凝土 C15,骨料最大粒径31.5mm | m3 | 1.984 | 573.01 | 1136.85
53 | 普通预拌混凝土 C25,骨料最大粒径31.5mm | m3 | 0.212 | 614.98 | 130.38
54 | 普通预拌混凝土 C30,骨料最大粒径31.5mm | m3 | 3.766 | 634.37 | 2389.04
55 | 其它材料费(按百分比计算) | 元 | 9.713 | 1 | 9.71
56 | 履带式推土机 功率75kW | 台班 | 0.028 | 1129.07 | 31.61
57 | 履带式推土机 功率90kW | 台班 | 0.104 | 1288.84 | 134.04
58 | 稳定土厂拌设备 250t/h | 台班 | 0.01 | 2031.6 | 20.32
59 | 轮胎式装载机 斗容量2.0m3 | 台班 | 0.02 | 1083.36 | 21.67
60 | 履带式单斗挖掘机 液压斗容量1.0m3 | 台班 | 0.093 | 1612.69 | 149.98
61 | 内燃光轮压路机(工作质量8t 大型) | 台班 | 0.11 | 570.49 | 62.75
62 | 内燃光轮压路机(工作质量15t 大型) | 台班 | 0.046 | 882.54 | 40.6
63 | 电动夯实机 夯击能量250N·m | 台班 | 0.055 | 27.77 | 1.53
64 | 沥青混凝土摊铺机(装载8t 大型) | 台班 | 0.007 | 1474 | 10.32
65 | 履带式液压岩石破碎机 105kW | 台班 | 0.226 | 1452.77 | 328.33
66 | 汽车式起重机 提升质量8t | 台班 | 0.018 | 970.06 | 17.46
67 | 载货汽车 装载质量8t | 台班 | 0.03 | 718.24 | 21.55
68 | 自卸汽车 装载质量12t | 台班 | 0.121 | 1230.18 | 148.85
| 本页小计 |  |  |  | 9854.08
工料机汇总表
工程名称:大康社区移动式模块化消防站基础配套项目-给排水 |  |  |  |  | 第3页 共3页
序号 | 工料机名称及规格型号 | 单位 | 数量 | 单价 | 合价 | 备注
69 | 洒水车 罐容量4000L | 台班 | 0.021 | 680.95 | 14.3
70 | 灰浆搅拌机 拌筒容量200L | 台班 | 0.017 | 198.13 | 3.37
71 | 干混砂浆罐式搅拌机 | 台班 | 0.109 | 243.41 | 26.53
72 | 混凝土振动器 平板式 | 台班 | 0.779 | 14.5 | 11.3
73 | 试压泵 压力6Mpa | 台班 | 0.005 | 195.82 | 0.98
74 | 热熔焊接机 焊接范围63mm以内 | 台班 | 0.21 | 115.2 | 24.19
75 | 洒水车 罐容量6000L | 台班 | 0.009 | 680.21 | 6.12
76 | 新型全密闭式智能泥头车 国Ⅴ柴油发动机配装DPF | 台班 | 2.009 | 1469.59 | 2952.41
77 | HDPE双壁波纹管（环刚度不小于8.0KN/m） | m | 101.76 | 80 | 8140.8
78 | HDPE双壁波纹排水管密封圈 DN300 | 个 | 19.776 | 8.67 | 171.46
79 | 铸铁井圈 平箅 | 套 | 4 | 273.33 | 1093.32
| 本页小计 |  |  |  | 12444.78
| 合 计 |  |  |  | 44078.06