## 表-02工程项目招标控制价汇总表
工程项目招标控制价汇总表
工程名称：园山街道街属物业办公大楼日常零星维护修缮项目(2022年) |  |  |  | 第 1 页 共 1 页
序号 | 单项工程名称 | 金额(元) | 其中：(元)
|  |  | 暂估价 | 安全文明 施工费 | 规费
1 | 园山街道街属物业办公大楼日常零星维护修缮项目(2022年) | 900671.25 |  | 20022.57 | 57480.88
| 工程建设其他费 | 5842.5
设备及工器具购置费
合 计 |  | 906513.75 |  | 20022.57 | 57480.88
注：本表适用于建设项目招标控制价或投标报价的汇总。

## 表-03单项工程招标控制价汇总表
单项工程招标控制价汇总表
工程名称：园山街道街属物业办公大楼日常零星维护修缮项目(2022年) |  |  |  | 第 1 页 共 1 页
序号 | 单位工程名称 | 金额(元) | 其中
|  |  | 材料设备 暂估价 (元) | 安全文明 施工措施费 (元) | 规费 (元)
1 | 园山街道街属物业办公大楼日常零星维护修缮项目(2022年)-装饰 | 800223.81 |  | 18212.98 | 52880.86
2 | 园山街道街属物业办公大楼日常零星维护修缮项目(2022年)-安装 | 100447.44 |  | 1809.59 | 4600.02
暂列金额
专业工程暂估价
专业工程结算价
| 合 计 | 900671.25 |  | 20022.57 | 57480.88
注：本表适用于单项工程招标控制价或投标报价的汇总。

## 表15暂列金额明细表
暂列金额明细表
工程名称:园山街道街属物业办公大楼日常零星维护修缮项目(2022年) |  | 标段： |  | 第1页 共1页
序号 | 项目名称 | 计量单位 | 暂列金额(元) | 备注
合 计
注：本表由招标人填写，如不能详列，也可只列暂列金额总额。

## 表16工程建设其他费计价表
工程建设其他费计价表
工程名称:园山街道街属物业办公大楼日常零星维护修缮项目(2022年) |  |  | 标段： |  |  | 第1页 共1页
序号 | 项目名称 | 工作内容 | 计量 单位 | 工程量 | 金额(元) |  | 备注
[5 empty] | 单价 | 合价
1 | 堪察设计费 |  | 元
2 | 工程检测费 |  | 元
2.1 | 基桩检测 |  | 元
2.2 | 地基基础检测 |  | 元
2.3 | 锚栓（植筋）抗拔、抗剪试验 |  | 元
2.4 | 钢结构探伤检测 |  | 元
2.5 | 钢网架构变形检测 |  | 元
2.6 | 建筑幕墙及建筑外窗气密性、水密性、风压变形性能检测 |  | 元
2.7 | 外墙饰面砖粘结强度检测 |  | 元
2.8 | 建筑物沉降、变形检测 |  | 元
2.9 | 室内环境质量检测 |  | 元
2.10 | 智能建筑检测 |  | 元
2.11 | 建筑节能检测 |  | 元
3 | 其他检验费 |  | 元
4 | 城市道路临时占用费 |  | 元
5 | 城市道路挖掘修复费 |  | 元
6 | 临时占用绿地费 |  | 元
7 | 绿化补偿（赔偿）费 |  | 元
8 | 工程保险费 |  | 元 |  |  |  | (含税建安工程造价+设备及工器具购置费)×费率(房建30层以下0.6~1‰，30~60层0.8~1.2‰，60层及以上0.9~2.4‰，详见《深建价[2010]53号》)
9 | 弃土场受纳处置费 |  | 元 | 233.7 | 25 | 5842.5 | 深龙发改【2019】562号
10 | 其他费 |  | 元
合 计 | [5 empty] | 5842.5

## 表03单项工程招标控制价汇总表
单项工程招标控制价汇总表
工程名称:园山街道街属物业办公大楼日常零星维护修缮项目(2022年)-装饰 |  |  |  | 第1页 共1页
序号 | 单位工程名称 | 金额(元) | 其中
|  |  | 材料设备 暂估价 (元) | 安全文明 施工措施费 (元) | 规费 (元)
1 | 园山街道街属物业办公大楼日常零星维护修缮项目(2022年)-装饰 | 800223.81 |  | 18212.98 | 52880.86
合 计 |  | 800223.81 |  | 18212.98 | 52880.86
注：本表适用于单项工程招标控制价或投标价的汇总。

## 表04单位工程招标控制价汇总表
单位工程招标控制价汇总表
工程名称:园山街道街属物业办公大楼日常零星维护修缮项目(2022年)-装饰 |  | 标段： | 第1页 共1页
序 号 | 汇 总 内 容 |  | 金额(元) | 其中： 材料设备暂估价 (元)
1 | 分部分项工程费 |  | 668608.55
1.1 | 拆除工程 |  | 42254.85
1.2 | 砌筑工程 |  | 38976.89
1.3 | 钢筋混凝土工程 |  | 50040.74
1.4 | 屋面工程 |  | 70382
1.5 | 防水工程 |  | 68729
1.6 | 楼地面工程 |  | 91933.5
1.7 | 墙面工程 |  | 93731
1.8 | 天棚工程 |  | 56166.05
1.9 | 门窗工程 |  | 101213.4
1.10 | 其他工程 |  | 55181.12
2 | 措施项目费 |  | 52553.18
2.1 | 其中：混凝土、钢筋混凝土模板及支架费 |  | 27248.2
2.2 | 安全文明施工措施费 |  | 18212.98
2.3 | 履约担保手续费、赶工措施费
2.4 | 其它措施项目费 |  | 7092
3 | 其它项目费
3.1 | 计日工
3.2 | 总承包服务费
3.3 | 发包人供应材料费
4 | 规费 |  | 52880.86
5 | 不含税建安工程造价 |  | 774042.59
6 | 应纳税费 |  | 26181.22
6.1 | 增值税应纳税额 |  | 23376.09
6.2 | 城市维护建设税、教育费附加及地方教育费附加 |  | 2805.13
含税建安工程造价=5+6 |  |  | 800223.81
注：本表适用于单位工程招标控制价或投标价的汇总，如无单位工程划分，单项工程也使用本表汇总。

## 表08A分部分项工程量清单与计价表
分部分项工程量清单与计价表 （适用于工程量清单计价）
工程名称:园山街道街属物业办公大楼日常零星维护修缮项目(2022年)-装饰 |  |  | 标段： |  |  |  | 第1页 共11页
序号 | 项目编码 | 项目名称 | 项目特征描述 | 计量 单位 | 工程量 | 金额(元)
[6 empty] | 综合单价 | 合价 | 材料设备 暂估合价
拆除工程
1 | 011601001002 | 砖砌体拆除 | (1)砌体名称:砌体墙 | m3 | 5 | 278.12 | 1390.6
2 | 010101002001 | 挖一般土方 | (1)土壤类别:综合考虑 (2)开挖方式:人工开挖 | m3 | 10 | 37.79 | 377.9
3 | 010101003001 | 挖沟槽土方 | (1)土壤类别:综合考虑 (2)挖土深度:2.0m以内 (3)开挖方式:人工开挖 | m3 | 10 | 60.18 | 601.8
4 | 011602001001 | 混凝土构件拆除 | (1)构件名称:混凝土地台 | m3 | 15 | 221.25 | 3318.75
5 | 011604001001 | 平面抹灰层拆除 | (1)拆除部位:20mm地面水泥砂浆 | m2 | 100 | 12.89 | 1289
6 | 011604002001 | 立面抹灰层拆除 | (1)拆除部位:20mm墙面水泥砂浆 | m2 | 100 | 11.56 | 1156
7 | 011604003001 | 天棚抹灰面拆除 | (1)拆除部位:15mm天棚面水泥砂浆 | m2 | 100 | 12.87 | 1287
8 | 011605001001 | 平面块料拆除 | (1)拆除的基层类型:水泥砂浆 (2)饰面材料种类:陶瓷面砖 | m2 | 110 | 34.28 | 3770.8
9 | 011605002002 | 立面块料拆除 | (1)拆除的基层类型:水泥砂浆 (2)饰面材料种类:内墙瓷砖 | m2 | 100 | 21.97 | 2197
10 | 011605002003 | 立面块料拆除 | (1)拆除的基层类型:水泥砂浆 (2)饰面材料种类:大理石 | m2 | 100 | 34.93 | 3493
11 | 011606002001 | 墙柱面龙骨及饰面拆除 | (1)龙骨及饰面种类:墙面金属龙骨及饰面 | m2 | 50 | 13.4 | 670
12 | 011606003003 | 天棚面龙骨及饰面拆除 | (1)龙骨及饰面种类:天棚金属龙骨及饰面 | m2 | 50 | 13.23 | 661.5
本页小计 | [6 empty] | 20213.35
分部分项工程量清单与计价表 （适用于工程量清单计价）
工程名称:园山街道街属物业办公大楼日常零星维护修缮项目(2022年)-装饰 |  |  | 标段： |  |  |  | 第2页 共11页
序号 | 项目编码 | 项目名称 | 项目特征描述 | 计量 单位 | 工程量 | 金额(元)
[6 empty] | 综合单价 | 合价 | 材料设备 暂估合价
13 | 011608001004 | 铲除油漆面 | (1)铲除部位名称:墙面及天棚面 乳胶漆面层铲除 | m2 | 220 | 7.15 | 1573
14 | 011609001001 | 栏杆、栏板拆除 | (1)扶手及栏杆拆除 栏杆(含扶手) | m | 20 | 35.33 | 706.6
15 | 011609002002 | 隔断隔墙拆除 | (1)拆除隔墙的骨架种类:金属龙骨 (2)拆除隔墙的饰面种类:轻质隔板墙 | m2 |  | 18.36
16 | 011610001001 | 木门窗拆除 | (1)整樘木门拆除 | m2 | 20 | 19.72 | 394.4
17 | 011610002001 | 金属门窗拆除 | (1)铝合金、塑钢窗拆除 | m2 | 20 | 41.15 | 823
18 | 011610002002 | 金属门窗拆除 | (1)铝合金、塑钢门拆除 | m2 | 20 | 25.69 | 513.8
19 | 011610002003 | 金属门窗拆除 | (1)钢门拆除 | m2 | 30 | 30.34 | 910.2
20 | 011616B005002 | 洗漱台拆除 | (1)工作内容:洗漱台拆除 (2)材质:大理石 | m | 50 | 97.61 | 4880.5
21 | 010103002008 | 余方弃置 | (1)废弃料品种:建筑垃圾及土方 (2)运距:35km以内 | m3 | 100 | 122.4 | 12240
|  | 分部小计 |  |  |  |  | 42254.85
砌筑工程
22 | 010401003001 | 实心砖墙 | (1)砖品种、规格、强度等级:蒸压灰砂砖 240×115×53 10MPa (2)墙体类型:内墙 (3)砂浆强度等级、配合比:湿拌砌筑砂浆 M7.5 (4)厚度:120mm | m3 | 6 | 952.58 | 5715.48
23 | 010401003002 | 实心砖墙 | (1)砖品种、规格、强度等级:蒸压灰砂砖 240×115×53 10MPa (2)墙体类型:内墙 (3)砂浆强度等级、配合比:湿拌砌筑砂浆 M7.5 (4)厚度:180mm | m3 | 5 | 922.2 | 4611
本页小计 | [6 empty] | 32367.98
分部分项工程量清单与计价表 （适用于工程量清单计价）
工程名称:园山街道街属物业办公大楼日常零星维护修缮项目(2022年)-装饰 |  |  | 标段： |  |  |  | 第3页 共11页
序号 | 项目编码 | 项目名称 | 项目特征描述 | 计量 单位 | 工程量 | 金额(元)
[6 empty] | 综合单价 | 合价 | 材料设备 暂估合价
24 | 010401003003 | 实心砖墙 | (1)砖品种、规格、强度等级:蒸压灰砂砖 240×115×53 10MPa (2)墙体类型:内墙 (3)砂浆强度等级、配合比:湿拌砌筑砂浆 M7.5 (4)厚度:240mm | m3 | 16 | 875.74 | 14011.84
25 | 010401012001 | 零星砌砖 | (1)砖品种、规格、强度等级:蒸压灰砂砖 240×115×53 10MPa (2)砂浆强度等级、配合比:湿拌砌筑砂浆 M7.5 | m3 | 1 | 1114.8 | 1114.8
26 | 010402001004 | 砌块墙 | (1)砌块品种、规格、强度等级:加气混凝土砌块 5.0MPa (2)墙体类型:内墙 (3)砂浆强度等级:湿拌砌筑砂浆 M7.5 (4)厚度:100mm | m3 | 5 | 910.82 | 4554.1
27 | 010402001005 | 砌块墙 | (1)砌块品种、规格、强度等级:加气混凝土砌块 5.0MPa (2)墙体类型:内墙 (3)砂浆强度等级:湿拌砌筑砂浆 M7.5 (4)厚度:200mm | m3 | 5 | 843.57 | 4217.85
28 | 010402001006 | 砌块墙 | (1)砌块品种、规格、强度等级:加气混凝土砌块 5.0MPa (2)墙体类型:内墙 (3)砂浆强度等级:湿拌砌筑砂浆 M7.5 (4)厚度:300mm | m3 | 6 | 791.97 | 4751.82
|  | 分部小计 |  |  |  |  | 38976.89
钢筋混凝土工程
29 | 010501001001 | 垫层 | (1)混凝土强度等级:C15 | m3 | 1 | 697.11 | 697.11
本页小计 | [6 empty] | 29347.52
分部分项工程量清单与计价表 （适用于工程量清单计价）
工程名称:园山街道街属物业办公大楼日常零星维护修缮项目(2022年)-装饰 |  |  | 标段： |  |  |  | 第4页 共11页
序号 | 项目编码 | 项目名称 | 项目特征描述 | 计量 单位 | 工程量 | 金额(元)
[6 empty] | 综合单价 | 合价 | 材料设备 暂估合价
30 | 010501001002 | 垫层 | (1)混凝土强度等级:C20 | m3 | 1 | 710.7 | 710.7
31 | 010501001003 | 垫层 | (1)混凝土强度等级:C25 | m3 | 1 | 742.28 | 742.28
32 | 010502002001 | 构造柱 | (1)混凝土强度等级:C20 | m3 | 1 | 944.17 | 944.17
33 | 010502002002 | 构造柱 | (1)混凝土强度等级:C25 | m3 | 1 | 975.74 | 975.74
34 | 010503005001 | 过梁 | (1)混凝土强度等级:C20 | m3 | 2 | 938.7 | 1877.4
35 | 010503005002 | 过梁 | (1)混凝土强度等级:C25 | m3 | 2 | 970.27 | 1940.54
36 | 010515001002 | 现浇构件钢筋 | (1)钢筋种类、规格:螺纹钢 φ10内 | t | 1 | 8669.54 | 8669.54
37 | 010515001003 | 现浇构件钢筋 | (1)钢筋种类、规格:螺纹钢 φ25内 | t | 2 | 7656.05 | 15312.1
38 | 010515001004 | 现浇构件钢筋 | (1)钢筋种类、规格:箍筋 φ10内 | t | 1 | 9943.64 | 9943.64
39 | 010515001005 | 现浇构件钢筋 | (1)钢筋种类、规格:箍筋 φ10外 | t | 1 | 8227.52 | 8227.52
|  | 分部小计 |  |  |  |  | 50040.74
屋面工程
40 | 011607001001 | 屋面层拆除 | (1)刚性层厚度:刚性屋面拆除 100mm厚 | m2 | 100 | 84.21 | 8421
41 | 010103002009 | 余方弃置 | (1)废弃料品种:建筑垃圾及土方 (2)运距:35km以内 | m3 | 10 | 122.4 | 1224
42 | 010902003001 | 屋面刚性层 | (1)刚性层厚度:聚合物水泥砂浆屋面 厚20mm | m2 | 100 | 69.49 | 6949
43 | 010902002002 | 屋面涂膜防水 | (1)防水膜品种:聚氨酯防水涂料 (2)涂膜厚度、遍数:厚2.0mm | m2 | 100 | 54.6 | 5460
本页小计 | [6 empty] | 71397.63
分部分项工程量清单与计价表 （适用于工程量清单计价）
工程名称:园山街道街属物业办公大楼日常零星维护修缮项目(2022年)-装饰 |  |  | 标段： |  |  |  | 第5页 共11页
序号 | 项目编码 | 项目名称 | 项目特征描述 | 计量 单位 | 工程量 | 金额(元)
[6 empty] | 综合单价 | 合价 | 材料设备 暂估合价
44 | 010902002004 | 屋面涂膜防水 | (1)防水膜品种:聚氨酯防水涂料 (2)涂膜厚度、遍数:厚3.0mm | m2 | 100 | 81.05 | 8105
45 | 010902002003 | 屋面涂膜防水 | (1)防水膜品种:聚合物水泥防水涂料 (2)涂膜厚度、遍数:2.0mm | m2 | 100 | 78.74 | 7874
46 | 010902002005 | 屋面涂膜防水 | (1)防水膜品种:聚合物水泥防水涂料 (2)涂膜厚度、遍数:3.0mm | m2 | 100 | 114.56 | 11456
47 | 010902001001 | 屋面卷材防水 | (1)卷材品种、规格、厚度:自粘聚合物改性沥青防水卷材 δ=2.0mm | m2 | 100 | 61.86 | 6186
48 | 010902003003 | 屋面刚性层 | (1)刚性层厚度:60mm (2)混凝土强度等级:C20 | m2 | 100 | 79.3 | 7930
49 | 010902008001 | 屋面填缝补缝 | (1)嵌缝材料种类:填缝 玛蹄脂 (2)防护材料种类:屋面分格缝 | m | 300 | 22.59 | 6777
|  | 分部小计 |  |  |  |  | 70382
防水工程
50 | 010903002002 | 墙面涂膜防水 | (1)防水膜品种:聚氨酯防水涂料 (2)涂膜厚度、遍数:厚2.0mm | m2 | 100 | 59.79 | 5979
51 | 010903002004 | 墙面涂膜防水 | (1)防水膜品种:聚氨酯防水涂料 (2)涂膜厚度、遍数:厚3.0mm | m2 | 100 | 88.82 | 8882
52 | 010903002005 | 墙面涂膜防水 | (1)防水膜品种:聚合物水泥防水涂料 (2)涂膜厚度、遍数:2.0mm | m2 | 100 | 85.28 | 8528
53 | 010903002006 | 墙面涂膜防水 | (1)防水膜品种:聚合物水泥防水涂料 (2)涂膜厚度、遍数:3.0mm | m2 | 100 | 124.45 | 12445
本页小计 | [6 empty] | 84162
分部分项工程量清单与计价表 （适用于工程量清单计价）
工程名称:园山街道街属物业办公大楼日常零星维护修缮项目(2022年)-装饰 |  |  | 标段： |  |  |  | 第6页 共11页
序号 | 项目编码 | 项目名称 | 项目特征描述 | 计量 单位 | 工程量 | 金额(元)
[6 empty] | 综合单价 | 合价 | 材料设备 暂估合价
54 | 010904002002 | 楼(地)面涂膜防水 | (1)防水膜品种:聚氨酯防水涂料 (2)涂膜厚度、遍数:厚2.0mm | m2 | 100 | 54.6 | 5460
55 | 010904002003 | 楼(地)面涂膜防水 | (1)防水膜品种:聚氨酯防水涂料 (2)涂膜厚度、遍数:厚3.0mm | m2 | 100 | 81.05 | 8105
56 | 010904002004 | 楼(地)面涂膜防水 | (1)防水膜品种:聚合物水泥防水涂料 (2)涂膜厚度、遍数:2.0mm | m2 | 100 | 78.74 | 7874
57 | 010904002005 | 楼(地)面涂膜防水 | (1)防水膜品种:聚合物水泥防水涂料 (2)涂膜厚度、遍数:3.0mm | m2 | 100 | 114.56 | 11456
|  | 分部小计 |  |  |  |  | 68729
楼地面工程
58 | 011101001001 | 水泥砂浆楼地面 | (1)找平层厚度、砂浆配合比:20mm湿拌地面砂浆 M20 | m2 | 50 | 49.54 | 2477
59 | 011101006001 | 平面砂浆找平层 | (1)找平层厚度、砂浆配合比:20mm湿拌地面砂浆 M20 | m2 | 50 | 46.12 | 2306
60 | 011102003002 | 块料楼地面 | (1)找平层厚度、砂浆配合比:湿拌地面砂浆 M15 (2)面层材料品种、规格、颜色:300*300防滑砖 | m2 | 50 | 163.85 | 8192.5
61 | 011102003003 | 块料楼地面 | (1)找平层厚度、砂浆配合比:湿拌地面砂浆 M15 (2)面层材料品种、规格、颜色:600*600地面砖 | m2 | 50 | 200.27 | 10013.5
62 | 011102003004 | 块料楼地面 | (1)找平层厚度、砂浆配合比:湿拌地面砂浆 M15 (2)面层材料品种、规格、颜色:800*800抛光砖 | m2 | 50 | 237.66 | 11883
本页小计 | [6 empty] | 67767
分部分项工程量清单与计价表 （适用于工程量清单计价）
工程名称:园山街道街属物业办公大楼日常零星维护修缮项目(2022年)-装饰 |  |  | 标段： |  |  |  | 第7页 共11页
序号 | 项目编码 | 项目名称 | 项目特征描述 | 计量 单位 | 工程量 | 金额(元)
[6 empty] | 综合单价 | 合价 | 材料设备 暂估合价
63 | 011105003004 | 块料踢脚线 | (1)面层材料品种、规格、颜色:陶瓷砖100*600 | m2 | 50 | 273.82 | 13691
64 | 011108001003 | 石材零星项目 | (1)找平层厚度、砂浆配合比:湿拌地面砂浆 M15 (2)面层材料品种、规格、颜色:20mm大理石门槛石 | m2 | 50 | 513.89 | 25694.5
65 | 011109B002001 | 栏杆(宫、万式) | (1)栏板材料种类、规格、品牌、颜色:不锈钢栏杆(成品) | m | 50 | 353.52 | 17676
|  | 分部小计 |  |  |  |  | 91933.5
墙面工程
66 | 011201B002005 | 贴网格玻纤布 墙面 | (1)贴网格玻纤布 墙面 | m2 | 100 | 11.49 | 1149
67 | 011201B002006 | 墙、柱面钉(挂)钢(铁)网 | (1)钢(铁)网品种、材质:铁丝网 | m2 | 100 | 12.82 | 1282
68 | 011201001005 | 墙面一般抹灰 | (1)底层厚度、砂浆配合比:15mm湿拌抹灰砂浆 M15 (2)面层厚度、砂浆配合比:5mm湿拌抹灰砂浆 M20 | m2 | 100 | 63.46 | 6346
69 | 011204001001 | 石材墙面 | (1)安装方式:粘贴 (2)面层材料品种、规格、颜色:20mm大理石板 | m2 | 100 | 380.45 | 38045
70 | 011204003003 | 块料墙面 | (1)安装方式:粘贴 (2)面层材料品种、规格、颜色:釉面砖 300*600 | m2 | 100 | 198.65 | 19865
71 | 011210005002 | 成品隔断 | (1)隔断材料品种、规格、颜色:轻钢龙骨、9mm石膏板 | m2 | 100 | 164.85 | 16485
72 | 011406001007 | 墙面抹灰面油漆 | (1)刮腻子遍数:2遍 (2)油漆品种、刷漆遍数:乳胶漆2遍 | m2 | 100 | 47.45 | 4745
本页小计 | [6 empty] | 144978.5
分部分项工程量清单与计价表 （适用于工程量清单计价）
工程名称:园山街道街属物业办公大楼日常零星维护修缮项目(2022年)-装饰 |  |  | 标段： |  |  |  | 第8页 共11页
序号 | 项目编码 | 项目名称 | 项目特征描述 | 计量 单位 | 工程量 | 金额(元)
[6 empty] | 综合单价 | 合价 | 材料设备 暂估合价
73 | 011406001009 | 墙面抹灰面油漆 | (1)刮腻子遍数:3遍 (2)油漆品种、刷漆遍数:乳胶漆3遍 | m2 | 100 | 58.14 | 5814
|  | 分部小计 |  |  |  |  | 93731
天棚工程
74 | 011301001001 | 天棚抹灰 | (1)抹灰厚度、材料种类:15mm湿拌抹灰砂浆 M15 | m2 | 40 | 61.95 | 2478
75 | 011302001003 | 吊顶天棚 | (1)吊顶形式、吊杆规格、高度:不上人型 平面 (2)龙骨材料种类、规格、中距:装配式U型轻钢龙骨 (3)面层材料品种、规格:9mm石膏板 | m2 | 30 | 156.59 | 4697.7
76 | 011302001010 | 吊顶天棚 | (1)吊顶形式、吊杆规格、高度:不上人型 平面 (2)龙骨材料种类、规格、中距:装配式T型轻钢龙骨 (3)面层材料品种、规格:铝合金扣板300*300*0.6 | m2 | 35 | 207.81 | 7273.35
77 | 011302001012 | 吊顶天棚 | (1)吊顶形式、吊杆规格、高度:不上人型 平面 (2)龙骨材料种类、规格、中距:装配式T型轻钢龙骨 (3)面层材料品种、规格:铝合金扣板300*300*0.8 | m2 | 40 | 218.56 | 8742.4
78 | 011302001013 | 吊顶天棚 | (1)吊顶形式、吊杆规格、高度:不上人型 平面 (2)龙骨材料种类、规格、中距:装配式T型轻钢龙骨 (3)面层材料品种、规格:铝合金扣板300*300*1.0 | m2 | 40 | 229.32 | 9172.8
本页小计 | [6 empty] | 38178.25
分部分项工程量清单与计价表 （适用于工程量清单计价）
工程名称:园山街道街属物业办公大楼日常零星维护修缮项目(2022年)-装饰 |  |  | 标段： |  |  |  | 第9页 共11页
序号 | 项目编码 | 项目名称 | 项目特征描述 | 计量 单位 | 工程量 | 金额(元)
[6 empty] | 综合单价 | 合价 | 材料设备 暂估合价
79 | 011302001011 | 吊顶天棚 | (1)吊顶形式、吊杆规格、高度:不上人型 平面 (2)龙骨材料种类、规格、中距:装配式T型轻钢龙骨 (3)面层材料品种、规格:铝合金扣板600*600*0.6 | m2 | 30 | 195.05 | 5851.5
80 | 011302001014 | 吊顶天棚 | (1)吊顶形式、吊杆规格、高度:不上人型 平面 (2)龙骨材料种类、规格、中距:装配式T型轻钢龙骨 (3)面层材料品种、规格:铝合金扣板600*600*0.8 | m2 | 30 | 205.8 | 6174
81 | 011302001015 | 吊顶天棚 | (1)吊顶形式、吊杆规格、高度:不上人型 平面 (2)龙骨材料种类、规格、中距:装配式T型轻钢龙骨 (3)面层材料品种、规格:铝合金扣板600*600*1.0 | m2 | 30 | 216.56 | 6496.8
82 | 011406001010 | 天棚抹灰面油漆 | (1)刮腻子遍数:2遍 (2)油漆品种、刷漆遍数:乳胶漆2遍 | m2 | 50 | 47.45 | 2372.5
83 | 011406001011 | 天棚抹灰面油漆 | (1)刮腻子遍数:3遍 (2)油漆品种、刷漆遍数:乳胶漆3遍 | m2 | 50 | 58.14 | 2907
|  | 分部小计 |  |  |  |  | 56166.05
门窗工程
84 | 010801002004 | 木质门带套 | (1)木质门带套（含安装） | m2 | 15 | 733.53 | 11002.95
85 | 010802001001 | 金属(塑钢)门 | (1)铝合金门窗(成品)安装 | m2 | 15 | 398.87 | 5983.05
86 | 010802003001 | 甲级防火门 | 甲级防火门（含安装） | m2 | 15 | 651 | 9765
本页小计 | [6 empty] | 50552.8
分部分项工程量清单与计价表 （适用于工程量清单计价）
工程名称:园山街道街属物业办公大楼日常零星维护修缮项目(2022年)-装饰 |  |  | 标段： |  |  |  | 第10页 共11页
序号 | 项目编码 | 项目名称 | 项目特征描述 | 计量 单位 | 工程量 | 金额(元)
[6 empty] | 综合单价 | 合价 | 材料设备 暂估合价
87 | 010802003002 | 乙级防火门 | 乙级防火门（含安装） | m2 | 20 | 630 | 12600
88 | 010802004001 | 防盗门 | (1)门框或扇外围尺寸:不锈钢防盗门 | m2 | 15 | 1020.45 | 15306.75
89 | 010807001001 | 金属(塑钢、断桥)窗 | (1)框、扇材质:铝合金门窗(成品)安装 推拉窗 (2)玻璃品种、厚度:钢化玻璃 δ=5mm | m2 | 20 | 526.1 | 10522
90 | 010807001002 | 金属(塑钢、断桥)窗 | (1)框、扇材质:铝合金门窗(成品)安装 固定窗 (2)玻璃品种、厚度:钢化玻璃 δ=5mm | m2 | 25 | 355.67 | 8891.75
91 | 010807001003 | 金属(塑钢、断桥)窗 | (1)框、扇材质:铝合金门窗(成品)安装 平开窗 (2)玻璃品种、厚度:钢化玻璃 δ=5mm | m2 | 25 | 511.98 | 12799.5
92 | 010808004002 | 金属门窗套 | (1)基层材料种类:大芯板(细木工板) (2)面层材料品种、规格:304#不锈钢板 1.0mm | m2 | 20 | 406.49 | 8129.8
93 | 010808005001 | 石材门窗套 | (1)粘结层厚度、砂浆配合比:湿拌抹灰砂浆 M15 (2)面层材料品种、规格:20mm大理石板 | m2 | 20 | 310.63 | 6212.6
|  | 分部小计 |  |  |  |  | 101213.4
其他工程
94 | 补001 | 普通工日 | (1)普通工日 | 工日 | 32 | 180.6 | 5779.2
95 | 补001002 | 技术工日 | (1)技术工日 | 工日 | 32 | 224.71 | 7190.72
96 | 补001003 | 装饰工日1 | (1)装饰工日1 | 工日 | 32 | 254.58 | 8146.56
97 | 补001004 | 装饰工日2 | (1)装饰工日2 | 工日 | 32 | 276.12 | 8835.84
98 | 补001005 | 装饰工日3 | (1)装饰工日3 | 工日 | 32 | 321.51 | 10288.32
99 | 补001006 | 安装工日 | (1)安装工日 | 工日 | 32 | 252.67 | 8085.44
100 | 补001007 | 机械台班人工 | (1)机械台班人工 | 工日 | 32 | 214.22 | 6855.04
|  | 分部小计 |  |  |  |  | 55181.12
本页小计 | [6 empty] | 129643.52
分部分项工程量清单与计价表 （适用于工程量清单计价）
工程名称:园山街道街属物业办公大楼日常零星维护修缮项目(2022年)-装饰 |  |  | 标段： |  |  |  | 第11页 共11页
序号 | 项目编码 | 项目名称 | 项目特征描述 | 计量 单位 | 工程量 | 金额(元)
[6 empty] | 综合单价 | 合价 | 材料设备 暂估合价
本页小计
合 计 | [6 empty] | 668608.55

## 表10措施项目清单与计价汇总表
措施项目清单与计价汇总表
工程名称:园山街道街属物业办公大楼日常零星维护修缮项目(2022年)-装饰 |  | 标段： | 第1页 共1页
序号 | 项目名称 |  | 金额(元)
1 | 安全文明施工措施费 |  | 18212.98
1.1 | 安全文明施工措施费(按费率计算) |  | 15401.18
1.2 | 其他安全文明施工措施(按清单列项)
1.2.1 | 临时围挡费
1.2.2 | 基坑内场地硬地化
1.3 | 产业工人职业训练专项经费 |  | 2811.8
2 | 履约担保手续费
3 | 夜间施工费
4 | 赶工措施费
5 | 冬雨季施工费
6 | 已完成工程及设备保护费
7 | 地上地下设施及建筑物的临时保护费
8 | 混凝土、钢筋混凝土模板及支架费 |  | 27248.2
9 | 二次搬运费
10 | 脚手架费 |  | 7092
11 | 垂直运输机械费
12 | 大型机械设备进出场及安拆费
13 | 施工排水、降水费
14 | 专业工程措施项目费
14.1 | 室内空气污染测试
15 | 其他
合 计 |  |  | 52553.18
注：专业工程措施项目费可根据工程实际在本表中补充。

## 表10-1措施项目清单与计价表(一)
措施项目清单与计价表(一) (适用于工程量清单计价)
工程名称:园山街道街属物业办公大楼日常零星维护修缮项目(2022年)-装饰 |  |  | 标段： |  |  | 第1页 共1页
序 号 | 项目编码 | 项目名称 | 项目特征描述 | 计量 单位 | 工程量 | 金额(元)
[6 empty] | 综合单价 | 合价
1 |  | 混凝土、钢筋混凝土模板及支架费 |  | 项 |  |  | 27248.2
1.1 | 011702003001 | 构造柱 | (1)现浇混凝土柱 异形柱、构造柱 | m2 | 100 | 144.65 | 14465
1.1.1 | 60013-3 | 现浇混凝土柱 异形柱、构造柱 |  | 100m2 | 1 | 14465.17 | 14465
1.2 | 011702009001 | 过梁 | 现浇混凝土梁 过梁 | m2 | 80 | 159.79 | 12783.2
1.2.1 | 60013-13 | 现浇混凝土梁 过梁 |  | 100m2 | 0.8 | 15979.16 | 12783.2
2 |  | 脚手架费 |  | 项 |  |  | 7092
2.1 | 011701B005001 | 活动脚手架 | (1)活动脚手架 墙面砌筑与装饰 | m2 | 100 | 3.86 | 386
2.1.1 | 60014-31 | 活动脚手架 墙面砌筑与装饰 |  | 100m2 | 1 | 387.19 | 386
2.2 | 011701B005002 | 活动脚手架 | (1)活动脚手架 天棚面装饰及修整 | m2 | 100 | 3.13 | 313
2.2.1 | 60014-34 | 活动脚手架 天棚面装饰及修整 |  | 100m2 | 1 | 312.39 | 313
2.3 | 011701B001001 | 外脚手架 | (1)搭设方式:单排脚手架 (2)搭设高度:4.5m以内 | m2 | 150 | 13.6 | 2040
2.3.1 | 60014-13 | 单排脚手架搭拆(建筑物高度 m以内) 4.5 |  | 100m2 | 1.5 | 1236.6 | 1857.75
2.3.2 | 60014-26 | 单排脚手架使用 |  | 100m2·10天 | 0.675 | 269.59 | 182.25
2.4 | 011701B001002 | 外脚手架 | (1)搭设方式:综合脚手架 (2)搭设高度:12.5m以内 | m2 | 150 | 29.02 | 4353
2.4.1 | 60014-2 | 综合脚手架搭拆(建筑物高度 m以内) 12.5 |  | 100m2 | 1.5 | 2760.94 | 4141.49
2.4.2 | 60014-25 | 综合脚手架使用 |  | 100m2·10天 | 0.675 | 313.35 | 211.51
本页小计 | [6 empty] | 34340.2
合 计 | [6 empty] | 34340.2
注：本表适用于以综合单价形式计价的措施项目。

## 表14规费、应纳税费项目清单与计价表
规费、应纳税费项目清单与计价表
工程名称:园山街道街属物业办公大楼日常零星维护修缮项目(2022年)-装饰 |  | 标段： | 第1页 共1页
序号 | 项目名称 | 计算基础 | 费率(%) | 金额(元)
1 | 规费 | (分部分项工程费+措施项目费+其他项目费)中的人工费 | 18 | 52880.86
2 | 应纳税费 | 应纳税费合计 |  | 26181.22
2.1 | 增值税应纳税额 | 分部分项工程费+措施项目费+其他项目费+规费-发包人供应材料费 | 3.02 | 23376.09
2.2 | 城市维护建设税、教育费附加及地方教育费附加 | 增值税应纳税额 | 12 | 2805.13
合 计 |  |  |  | 79062.08

## 表03单项工程招标控制价汇总表_1
单项工程招标控制价汇总表
工程名称:园山街道街属物业办公大楼日常零星维护修缮项目(2022年)-安装 |  |  |  | 第1页 共1页
序号 | 单位工程名称 | 金额(元) | 其中
|  |  | 材料设备 暂估价 (元) | 安全文明 施工措施费 (元) | 规费 (元)
1 | 园山街道街属物业办公大楼日常零星维护修缮项目(2022年)-安装 | 100447.44 |  | 1809.59 | 4600.02
合 计 |  | 100447.44 |  | 1809.59 | 4600.02
注：本表适用于单项工程招标控制价或投标价的汇总。

## 表04单位工程招标控制价汇总表_1
单位工程招标控制价汇总表
工程名称:园山街道街属物业办公大楼日常零星维护修缮项目(2022年)-安装 |  | 标段： | 第1页 共1页
序 号 | 汇 总 内 容 |  | 金额(元) | 其中： 材料设备暂估价 (元)
1 | 分部分项工程费 |  | 89317
1.1 | 分部分项 |  | 89317
2 | 措施项目费 |  | 3244.05
2.1 | 其中：混凝土、钢筋混凝土模板及支架费 |  | 338.1
2.2 | 安全文明施工措施费 |  | 1809.59
2.3 | 履约担保手续费、赶工措施费
2.4 | 其它措施项目费 |  | 1096.36
3 | 其它项目费
3.1 | 计日工
3.2 | 总承包服务费
3.3 | 发包人供应材料费
4 | 规费 |  | 4600.02
5 | 不含税建安工程造价 |  | 97161.07
6 | 应纳税费 |  | 3286.37
6.1 | 增值税应纳税额 |  | 2934.26
6.2 | 城市维护建设税、教育费附加及地方教育费附加 |  | 352.11
含税建安工程造价=5+6 |  |  | 100447.44
注：本表适用于单位工程招标控制价或投标价的汇总，如无单位工程划分，单项工程也使用本表汇总。

## 表08A分部分项工程量清单与计价表_1
分部分项工程量清单与计价表 （适用于工程量清单计价）
工程名称:园山街道街属物业办公大楼日常零星维护修缮项目(2022年)-安装 |  |  | 标段： |  |  |  | 第1页 共8页
序号 | 项目编码 | 项目名称 | 项目特征描述 | 计量 单位 | 工程量 | 金额(元)
[6 empty] | 综合单价 | 合价 | 材料设备 暂估合价
分部分项
1 | 010101003002 | 挖沟槽土方 | 1.土壤类别:综合考虑 2.开挖方式:人工开挖 | m3 | 35 | 69.14 | 2419.9
2 | 010103001002 | 回填方 | 1.密实度要求:满足设计要求 2.填方材料品种:土方 3.其他说明：人工回填 | m3 | 5 | 39.53 | 197.65
3 | 010103001004 | 回填方 | 1.密实度要求:满足设计要求 2.填方材料品种:中粗砂 3.其他说明：人工回填 | m3 | 10 | 443.23 | 4432.3
4 | 010103001006 | 回填方 | 1.密实度要求:满足设计要求 2.填方材料品种:石粉渣 3.其他说明：人工回填 | m3 | 15 | 223.42 | 3351.3
5 | 010103002001 | 余方弃置 | 1.废弃料品种:土方 2.运距:35km | m3 | 4
6 | 050102012001 | 铺种草皮 | 1.草皮种类:草皮破坏及恢复 2.铺种方式:满铺 3.养护期:成活期养护 3个月 | m2 | 5 | 30.22 | 151.1
7 | 050102002001 | 栽植灌木 | 1.种类:综合考虑 2.根盘直径:综合考虑 3.冠丛高:综合考虑 4.蓬径:综合考虑 5.起挖方式:综合考虑 6.养护期:成活期养护3个月 | 株 | 45 | 55.57 | 2500.65
8 | 041001001003 | 拆除路面 | 1.锯缝机锯缝 | m | 34 | 12.75 | 433.5
本页小计 | [6 empty] | 13486.4
分部分项工程量清单与计价表 （适用于工程量清单计价）
工程名称:园山街道街属物业办公大楼日常零星维护修缮项目(2022年)-安装 |  |  | 标段： |  |  |  | 第2页 共8页
序号 | 项目编码 | 项目名称 | 项目特征描述 | 计量 单位 | 工程量 | 金额(元)
[6 empty] | 综合单价 | 合价 | 材料设备 暂估合价
9 | 041001001004 | 拆除路面 | 1.材质:混凝土路面 2.厚度:22cm 3.手持式风动凿岩机拆除 | m2 | 10 | 35.38 | 353.8
10 | 041001003003 | 拆除基层 | 1.材质:道路基层 2.厚度:20cm 3.手持式风动凿岩机拆除 | m2 | 10 | 23.95 | 239.5
11 | 010103002004 | 余方弃置 | 1.废弃料品种:道路拆除料 2.运距:35km | m3 | 4
12 | 040202001001 | 路床(槽)整形 | 1.道路碾压整形 | m2 | 5 | 2.74 | 13.7
13 | 040202003003 | 水泥稳定土 | 1.材质：6%水泥稳定石粉渣 2.厚度：20cm 3.部位：基层 | m2 | 5 | 63.22 | 316.1
14 | 040203007001 | 水泥混凝土 | 1.混凝土强度等级:C35 2.厚度:22cm 3.养护:草袋养护 4.嵌缝材料:沥青玛蹄脂 | m2 | 5 | 216.74 | 1083.7
15 | 041001002002 | 拆除人行道 | 1.材质:人行道砖路面 | m2 | 15 | 3.99 | 59.85
16 | 041001003004 | 拆除基层 | 1.材质:道路基层 2.厚度:15cm 3.手持式风动凿岩机拆除 | m2 | 15 | 18.09 | 271.35
17 | 010103002005 | 余方弃置 | 1.废弃料品种:道路拆除料 2.运距:35km | m3 | 3
18 | 040204001002 | 人行道整形碾压 | 1.人行道整形碾压 | m2 | 8 | 3.24 | 25.92
19 | 040202003004 | 水泥稳定土 | 1.材质：6%水泥稳定石粉渣 2.厚度：15cm 3.部位：基层 | m2 | 15 | 47.43 | 711.45
20 | 040204002002 | 人行道块料铺设 | 1.块料品种、规格:C30水泥砼彩色路面砖（25*25*5cm） 2.基础、垫层：材料品种、厚度:1:3水泥砂浆卧底 2cm | m2 | 15 | 101.08 | 1516.2
本页小计 | [6 empty] | 4591.57
分部分项工程量清单与计价表 （适用于工程量清单计价）
工程名称:园山街道街属物业办公大楼日常零星维护修缮项目(2022年)-安装 |  |  | 标段： |  |  |  | 第3页 共8页
序号 | 项目编码 | 项目名称 | 项目特征描述 | 计量 单位 | 工程量 | 金额(元)
[6 empty] | 综合单价 | 合价 | 材料设备 暂估合价
21 | 031001003009 | 不锈钢管 | 1.安装部位:埋地管道 2.介质:给水 3.规格、压力等级:食品级316L不锈钢 DN100 δ=2.0mm 1.6MPa 4.连接形式:卡压式 5.压力试验及吹、洗设计要求:试验压力、消毒冲洗 6.其他说明:含管件 | m | 20 | 284.61 | 5692.2
22 | 031001003001 | 不锈钢管 | 1.安装部位:明设管道 2.介质:给水 3.规格、压力等级:食品级316L不锈钢 DN100 δ=2.0mm 1.6MPa 4.连接形式:卡压式 5.压力试验及吹、洗设计要求:试验压力、消毒冲洗 6.其他说明:含管件 | m | 40 | 284.61 | 11384.4
23 | 031001003004 | 不锈钢管 | 1.安装部位:明设管道 2.介质:给水 3.规格、压力等级:食品级316L不锈钢 DN50 δ=1.5mm 1.6MPa 4.连接形式:卡压式 5.压力试验及吹、洗设计要求:试验压力、消毒冲洗 6.其他说明:含管件 | m | 60 | 118.04 | 7082.4
本页小计 | [6 empty] | 24159
分部分项工程量清单与计价表 （适用于工程量清单计价）
工程名称:园山街道街属物业办公大楼日常零星维护修缮项目(2022年)-安装 |  |  | 标段： |  |  |  | 第4页 共8页
序号 | 项目编码 | 项目名称 | 项目特征描述 | 计量 单位 | 工程量 | 金额(元)
[6 empty] | 综合单价 | 合价 | 材料设备 暂估合价
24 | 031001003007 | 不锈钢管 | 1.安装部位:明设管道 2.介质:给水 3.规格、压力等级:食品级316L不锈钢 DN20 δ=1.2mm 1.6MPa 4.连接形式:卡压式 5.压力试验及吹、洗设计要求:试验压力、消毒冲洗 6.其他说明:含管件 | m | 60 | 62.47 | 3748.2
25 | 030B01001001 | 管道垫层 | 1.材质及厚度:150mm厚砂垫层 2.部位:埋地管管道垫层 | m3 | 2 | 489.72 | 979.44
26 | 040504001001 | 砌筑井 | 1.名称:φ1200圆形立式阀门井 2.垫层、基础材质及厚度:C10混凝土垫层 3.砌筑材料品种、规格、强度等级:MU10级砖 4.砂浆强度等级、配合比:M10水泥砂浆 5.混凝土强度等级:C25 6.盖板材质、规格:C25预制盖板 7.井盖、井圈材质及规格:球墨铸铁重型井盖及井座φ700（含防坠网安装） 8.踏步材质、规格:塑钢踏步 9.井室深:1.5m 10.图集详见:07MS101/2-14 | 座 | 1 | 3697.25 | 3697.25
本页小计 | [6 empty] | 8424.89
分部分项工程量清单与计价表 （适用于工程量清单计价）
工程名称:园山街道街属物业办公大楼日常零星维护修缮项目(2022年)-安装 |  |  | 标段： |  |  |  | 第5页 共8页
序号 | 项目编码 | 项目名称 | 项目特征描述 | 计量 单位 | 工程量 | 金额(元)
[6 empty] | 综合单价 | 合价 | 材料设备 暂估合价
27 | 040502005011 | 阀门 | 1.种类:软密封闸阀 2.材质及规格:DN100(阀体QT450、阀杆不锈钢2CR13、阀板包胶三元乙丙、手轮铸铁) 3.连接形式:法兰连接（含2片铸铁法兰） | 个 | 4 | 1137.79 | 4551.16
28 | 040501014009 | 新旧管连接 | 1.材质及规格:DN20*20 新旧管碰口 2.带(不带)介质连接:停水开口 | 处 | 10 | 199.65 | 1996.5
29 | 011615001013 | 开孔(打洞) | 1.部位:侧墙 2.洞尺寸及材质:φ150以内，混凝土 | 个 | 2 | 84.42 | 168.84
30 | 030817008013 | 套管制作安装 | 1.类型:穿墙套管 2.规格:DN100 | 个 | 1 | 137.89 | 137.89
31 | 011615001014 | 开孔(打洞) | 1.部位:侧墙 2.洞尺寸及材质:φ50以内，混凝土 | 个 | 1 | 51.44 | 51.44
32 | 030817008014 | 套管制作安装 | 1.类型:穿墙套管 2.规格:DN20 | 个 | 10 | 26.02 | 260.2
33 | 040501B001002 | 标志桩安装 | 1.规格:120*120标志桩 2.其他说明:详管道标志桩及PE塑料管阀门井通用图 | 件 | 2 | 97.55 | 195.1
34 | 040503002013 | 混凝土支墩 | 1.混凝土强度等级:C20混凝土支墩 2.部位:用于埋地水管在水平、垂直向转弯处、改变管径处、三通、堵头处、楼面平台 | m3 | 0.1 | 907.16 | 90.72
35 | 031004007001 | 小便器 | 1.名称：破坏性拆除壁挂式小便器 | 组 | 2 | 16.85 | 33.7
本页小计 | [6 empty] | 7485.55
分部分项工程量清单与计价表 （适用于工程量清单计价）
工程名称:园山街道街属物业办公大楼日常零星维护修缮项目(2022年)-安装 |  |  | 标段： |  |  |  | 第6页 共8页
序号 | 项目编码 | 项目名称 | 项目特征描述 | 计量 单位 | 工程量 | 金额(元)
[6 empty] | 综合单价 | 合价 | 材料设备 暂估合价
36 | 031004007002 | 小便器 | 1.名称：落地式小便器 2.组装形式：感应式冲洗阀 | 组 | 2 | 671.6 | 1343.2
37 | 031004006001 | 大便器 | 1.名称：破坏性拆除蹲式大便器 | 组 | 3 | 21.16 | 63.48
38 | 031004006002 | 大便器 | 1.名称：蹲式大便器 2.组装形式：脚踏阀冲洗阀 | 组 | 3 | 534.8 | 1604.4
39 | 031004006003 | 大便器 | 1.名称：破坏性拆除坐式大便器 | 组 | 3 | 25.21 | 75.63
40 | 031004006004 | 大便器 | 1.名称：坐式大便器 2.组装形式：坐箱式 | 组 | 3 | 979.22 | 2937.66
41 | 031004004001 | 拖把池 | 1.名称：破坏性拆除拖把池 | 组 | 4 | 17.47 | 69.88
42 | 031004014001 | 给、排水附(配)件 | (1)材质:不锈钢地漏 (2)型号、规格:DN50 | 个 | 5 | 94.59 | 472.95
43 | 031001006001 | 塑料管 | 1.名称：破坏性拆除PP-R给水管DN25 | m | 60 | 5.93 | 355.8
44 | 031001006002 | 塑料管 | 1.安装部位:室内 2.介质:给水 3.材质、规格:PPR管,DN25 4.连接形式:热熔连接 | m | 60 | 37.92 | 2275.2
45 | 031001006003 | 塑料管 | 1.名称：破坏性拆除PP-R给水管DN20 | m | 44 | 5.51 | 242.44
本页小计 | [6 empty] | 9440.64
分部分项工程量清单与计价表 （适用于工程量清单计价）
工程名称:园山街道街属物业办公大楼日常零星维护修缮项目(2022年)-安装 |  |  | 标段： |  |  |  | 第7页 共8页
序号 | 项目编码 | 项目名称 | 项目特征描述 | 计量 单位 | 工程量 | 金额(元)
[6 empty] | 综合单价 | 合价 | 材料设备 暂估合价
46 | 031001006004 | 塑料管 | 1.安装部位:室内 2.介质:给水 3.材质、规格:PPR管,DN20 4.连接形式:热熔连接 | m | 44 | 32 | 1408
47 | 031001006005 | 塑料管 | 1.名称：破坏性拆除UPVC排水管DN50 | m | 55 | 6.71 | 369.05
48 | 031001006006 | 塑料管 | 1.名称：破坏性拆除UPVC排水管DN75 | m | 70 | 7.99 | 559.3
49 | 031001006007 | 塑料管 | 1.安装部位:室内 2.介质:污水 3.材质、规格:UPVC管,DN50 4.连接形式:粘接 | m | 55 | 40.39 | 2221.45
50 | 031001006008 | 塑料管 | 1.安装部位:室内 2.介质:污水 3.材质、规格:UPVC管,DN75 4.连接形式:粘接 | m | 65 | 52.37 | 3404.05
51 | 030404033001 | 风扇 | 1.名称:排气扇 | 台 | 5 | 206.65 | 1033.25
52 | 030412005001 | 荧光灯 | 1.名称:日光灯盘 2.规格:600*600 3.安装形式:吊顶安装 | 套 | 11 | 224.85 | 2473.35
53 | 030404034001 | 照明开关 | 1.名称:单联单控开关 2.规格:250V,10A | 个 | 10 | 17.45 | 174.5
54 | 030404034002 | 照明开关 | 1.名称:单联三控开关 2.规格:250V,10A | 个 | 15 | 22.53 | 337.95
55 | 030404035001 | 插座 | 1.名称:二三孔插座 2.规格:250V,10A | 个 | 25 | 29.89 | 747.25
56 | 030411006001 | 接线盒 | 1.名称:感应小便斗接线盒 2.安装形式:暗装 | 个 | 5 | 10.44 | 52.2
57 | 030411006002 | 接线盒 | 1.名称:接线盒 2.安装形式:暗装 | 个 | 15 | 10.24 | 153.6
本页小计 | [6 empty] | 12933.95
分部分项工程量清单与计价表 （适用于工程量清单计价）
工程名称:园山街道街属物业办公大楼日常零星维护修缮项目(2022年)-安装 |  |  | 标段： |  |  |  | 第8页 共8页
序号 | 项目编码 | 项目名称 | 项目特征描述 | 计量 单位 | 工程量 | 金额(元)
[6 empty] | 综合单价 | 合价 | 材料设备 暂估合价
58 | 030411001001 | 配管 | 1.名称:配管 2.材质:SC管 3.规格:DN20 4.配置形式:暗配 | m | 225 | 24.28 | 5463
59 | 030411004001 | 配线 | 1.名称:配线 2.配线形式:管内穿线 3.规格:BV-2.5mm2 | m | 700 | 4.76 | 3332
|  | 分部小计 |  |  |  |  | 89317
本页小计 | [6 empty] | 8795
合 计 | [6 empty] | 89317

## 表10措施项目清单与计价汇总表_1
措施项目清单与计价汇总表
工程名称:园山街道街属物业办公大楼日常零星维护修缮项目(2022年)-安装 |  | 标段： | 第1页 共1页
序号 | 项目名称 |  | 金额(元)
1 | 安全文明施工措施费 |  | 1809.59
1.1 | 安全文明施工措施费(按费率计算) |  | 1446.58
1.2 | 其他安全文明施工措施(按清单列项)
1.2.1 | 临时围挡费
1.2.2 | 基坑内场地硬地化
1.3 | 产业工人职业训练专项经费 |  | 363.01
2 | 履约担保手续费
3 | 夜间施工费
4 | 赶工措施费
5 | 冬雨季施工费
6 | 已完成工程及设备保护费
7 | 地上地下设施及建筑物的临时保护费
8 | 混凝土、钢筋混凝土模板及支架费 |  | 338.1
9 | 二次搬运费
10 | 脚手架费 |  | 1096.36
11 | 垂直运输机械费
12 | 大型机械设备进出场及安拆费
13 | 施工排水、降水费
14 | 专业工程措施项目费
14.1 | 组装平台
14.2 | 设备、管道施工的防冻和焊接保护措施
14.3 | 压力容器和高压管道的检验
14.4 | 焦炉施工大棚
14.5 | 焦炉供炉、热态工程
14.6 | 管道安装后的充气保护措施
14.7 | 隧道内施工的通风、供水、供电、供气照明及通讯设施
14.8 | 长输管道施工措施
14.9 | 格架式抱杆
15 | 其他
合 计 |  |  | 3244.05
注：专业工程措施项目费可根据工程实际在本表中补充。

## 表10-1措施项目清单与计价表(一)_1
措施项目清单与计价表(一) (适用于工程量清单计价)
工程名称:园山街道街属物业办公大楼日常零星维护修缮项目(2022年)-安装 |  |  | 标段： |  |  | 第1页 共1页
序 号 | 项目编码 | 项目名称 | 项目特征描述 | 计量 单位 | 工程量 | 金额(元)
[6 empty] | 综合单价 | 合价
1 |  | 混凝土、钢筋混凝土模板及支架费 |  | 项 |  |  | 338.1
1.1 | 041102037002 | 其他现浇构件模板 | 1.构件类型:现浇混凝土支墩 | m2 | 4.2 | 80.5 | 338.1
1.1.1 | 040504-11 | 支墩 木模 |  | 100m2 | 0.04 | 8452.73 | 338.1
2 |  | 脚手架费 |  | 项 |  |  | 1096.36
2.1 | 031301017001 | 脚手架搭拆 | 1. 电气设备安装工程脚手架搭拆费 2. 给排水、燃气工程脚手架搭拆费 | 项 | 1 | 1096.36 | 1096.36
2.1.1 | 031106-37 | 电气设备安装工程脚手架搭拆费 |  | 100元 | 50.323 | 4.49 | 225.95
2.1.2 | 031106-44 | 给排水、燃气工程脚手架搭拆费 |  | 100元 | 132.682 | 6.56 | 870.41
本页小计 | [6 empty] | 1434.46
合 计 | [6 empty] | 1434.46
注：本表适用于以综合单价形式计价的措施项目。

## 表14规费、应纳税费项目清单与计价表_1
规费、应纳税费项目清单与计价表
工程名称:园山街道街属物业办公大楼日常零星维护修缮项目(2022年)-安装 |  | 标段： | 第1页 共1页
序号 | 项目名称 | 计算基础 | 费率(%) | 金额(元)
1 | 规费 | (分部分项工程费+措施项目工程费+其他项目费)中的人工费 | 18 | 4600.02
2 | 应纳税费 | 应纳税费合计 |  | 3286.37
2.1 | 增值税应纳税额 | 分部分项工程费+措施项目费+其他项目费+规费-发包人供应材料费 | 3.02 | 2934.26
2.2 | 城市维护建设税、教育费附加及地方教育费附加 | 增值税应纳税额 | 12 | 352.11
合 计 |  |  |  | 7886.39