## 表03单项工程招标控制价汇总表
单项工程招标控制价汇总表
工程名称:园山街道人大代表之家装修项目-装饰部分 |  |  |  | 第1页 共1页
序号 | 单位工程名称 | 金额(元) | 其中
|  |  | 材料设备 暂估价 (元) | 安全文明 施工措施费 (元) | 规费 (元)
1 | 园山街道人大代表之家装修项目-装饰部分 | 394444.28 |  | 6971.82 | 27858.22
合 计 |  | 394444.28 |  | 6971.82 | 27858.22
注：本表适用于单项工程招标控制价或投标价的汇总。

## 表04单位工程招标控制价汇总表
单位工程招标控制价汇总表
工程名称:园山街道人大代表之家装修项目-装饰部分 |  | 标段： | 第1页 共1页
序 号 | 汇 总 内 容 |  | 金额(元) | 其中： 材料设备暂估价 (元)
1 | 分部分项工程费 |  | 336926.51
1.1 | 拆除工程 |  | 20311.58
1.2 | 新建工程 |  | 316614.93
2 | 措施项目费 |  | 16754.37
2.1 | 其中：混凝土、钢筋混凝土模板及支架费 |  | 703.31
2.2 | 安全文明施工措施费 |  | 6971.82
2.3 | 履约担保手续费、赶工措施费
2.4 | 其它措施项目费 |  | 9079.24
3 | 其它项目费
3.1 | 计日工
3.2 | 总承包服务费
3.3 | 发包人供应材料费
4 | 规费 |  | 27858.22
5 | 不含税建安工程造价 |  | 381539.1
6 | 应纳税费 |  | 12905.18
6.1 | 增值税应纳税额 |  | 11522.48
6.2 | 城市维护建设税、教育费附加及地方教育费附加 |  | 1382.7
含税建安工程造价=5+6 |  |  | 394444.28
注：本表适用于单位工程招标控制价或投标价的汇总，如无单位工程划分，单项工程也使用本表汇总。

## 表08A分部分项工程量清单与计价表
分部分项工程量清单与计价表 （适用于工程量清单计价）
工程名称:园山街道人大代表之家装修项目-装饰部分 |  |  | 标段： |  |  |  | 第1页 共17页
序号 | 项目编码 | 项目名称 | 项目特征描述 | 计量 单位 | 工程量 | 金额(元)
[6 empty] | 综合单价 | 合价 | 材料设备 暂估合价
拆除工程
1 | 011601001001 | 砖砌体拆除 | (1)拆除原砖墙 (2)满足设计文件及相关规范要求 | m3 | 7.94 | 278.06 | 2207.8
2 | 011610002001 | 金属门窗拆除 | (1)拆除原防火门 (2)满足设计文件及相关规范要求 | m2 | 2.31 | 25.9 | 59.83
3 | 011605001001 | 平面块料拆除 | (1)拆除原有地面瓷砖 (2)满足设计文件及相关规范要求 | m2 | 213.89 | 34.54 | 7387.76
4 | 011605002001 | 立面块料拆除 | (1)拆除原有墙面瓷砖 (2)满足设计文件及相关规范要求 | m2 | 39.04 | 22.13 | 863.96
5 | 011608001001 | 铲除油漆面 | (1)拆除墙面乳胶漆至基层 (2)满足设计文件及相关规范要求 | m2 | 190.61 | 11.63 | 2216.79
6 | 011608001002 | 铲除油漆面 | (1)拆除天棚乳胶漆至基层 (2)满足设计文件及相关规范要求 | m2 | 28.34 | 7.2 | 204.05
7 | 011606003001 | 天棚面龙骨及饰面拆除 | (1)拆除原有天棚矿棉板吊顶 (2)含原有天棚灯具 (3)满足设计文件及相关规范要求 | m2 | 185.55 | 13.32 | 2471.53
8 | 011616B005001 | 其他拆除 | (1)拆除原卫生间埃特板隔断 (2)满足设计文件及相关规范要求 | m2 | 7.13 | 14.95 | 106.59
9 | 011616B005002 | 其他拆除 | (1)拆除原卫生间大理石洗手盆 (2)满足设计文件及相关规范要求 | m2 | 1.41 | 29.89 | 42.14
10 | 010103002001 | 余方弃置 | (1)人工装废料自卸汽车运 (2)运距:综合考虑 | m3 | 32.15 | 147.78 | 4751.13
|  | 分部小计 |  |  |  |  | 20311.58
新建工程
本页小计 | [6 empty] | 20311.58
分部分项工程量清单与计价表 （适用于工程量清单计价）
工程名称:园山街道人大代表之家装修项目-装饰部分 |  |  | 标段： |  |  |  | 第2页 共17页
序号 | 项目编码 | 项目名称 | 项目特征描述 | 计量 单位 | 工程量 | 金额(元)
[6 empty] | 综合单价 | 合价 | 材料设备 暂估合价
砌筑工程
11 | 010402001001 | 砌块墙 | (1)砌块品种:蒸压加气混凝土砌块 (2)墙厚:200mm以内 (3)砌筑砂浆采用不低于MU7.5专用砂浆 (4)强度等级不低于M10.0 (5)满足设计文件及相关规范要求 | m3 | 3.55 | 658.19 | 2336.57
12 | 010402001003 | 砌块墙 | (1)砌块品种:蒸压加气混凝土砌块 (2)墙厚:200mm以外 (3)砌筑砂浆采用不低于MU7.5专用砂浆 (4)强度等级不低于M10.0 (5)满足设计文件及相关规范要求 | m3 | 1.71 | 753.97 | 1289.29
13 | 010402001002 | 砌块墙 | (1)砌块品种:蒸压加气混凝土砌块 (2)砌筑高度超过:3.6m以上 (3)墙厚:200mm以外 (4)砌筑砂浆采用不低于MU7.5专用砂浆 (5)强度等级不低于M10.0 (6)满足设计文件及相关规范要求 | m3 | 0.09 | 858.08 | 77.23
14 | 011210002002 | 金属隔断 | (1)双面9厚石膏板 (2)基层:轻钢龙骨 (3)详见DY-01大样图一 (4)满足设计文件及相关规范要求 | m2 | 55.12 | 169.45 | 9340.08
|  | 分部小计 |  |  |  |  | 13043.17
钢筋混凝土工程
本页小计 | [6 empty] | 13043.17
分部分项工程量清单与计价表 （适用于工程量清单计价）
工程名称:园山街道人大代表之家装修项目-装饰部分 |  |  | 标段： |  |  |  | 第3页 共17页
序号 | 项目编码 | 项目名称 | 项目特征描述 | 计量 单位 | 工程量 | 金额(元)
[6 empty] | 综合单价 | 合价 | 材料设备 暂估合价
15 | 010502002001 | 构造柱 | (1)非泵送现浇混凝土构造柱浇捣、养护 (2)(商品)普通混凝土 C25,骨料最大粒径31.5mm (3)满足设计文件及相关规范要求 | m3 | 0.18 | 1153.57 | 207.64
16 | 010503004001 | 圈梁 | (1)非泵送现浇混凝土圈梁浇捣、养护 (2)(商品)普通混凝土 C25,骨料最大粒径31.5mm (3)满足设计文件及相关规范要求 | m3 | 0.22 | 1200.79 | 264.17
17 | 010503005001 | 过梁 | (1)非泵送现浇混凝土过梁浇捣、养护 (2)(商品)普通混凝土 C25,骨料最大粒径31.5mm (3)满足设计文件及相关规范要求 | m3 | 0.1 | 1271.87 | 127.19
18 | 010515001001 | 现浇构件钢筋 | (1)三级螺纹钢筋制安 (2)钢筋种类、规格:螺纹钢Ⅲ级(HRB400) φ12mm (3)满足设计文件及相关规范要求 | t | 0.038 | 6325.46 | 240.37
19 | 010515001002 | 现浇构件钢筋 | (1)三级螺纹钢筋制安 (2)钢筋种类、规格:螺纹钢Ⅲ级(HRB400) φ14mm (3)满足设计文件及相关规范要求 | t | 0.073 | 6282.37 | 458.61
20 | 010515001003 | 现浇构件钢筋 | (1)现浇构件螺纹钢箍筋制安 (2)钢筋种类、规格:螺纹钢Ⅲ级(HRB400) φ20mm (3)满足设计文件及相关规范要求 | t | 0.112 | 6670.51 | 747.1
本页小计 | [6 empty] | 2045.08
分部分项工程量清单与计价表 （适用于工程量清单计价）
工程名称:园山街道人大代表之家装修项目-装饰部分 |  |  | 标段： |  |  |  | 第4页 共17页
序号 | 项目编码 | 项目名称 | 项目特征描述 | 计量 单位 | 工程量 | 金额(元)
[6 empty] | 综合单价 | 合价 | 材料设备 暂估合价
21 | 010515001004 | 砌体加筋 | (1)砌体墙加固钢筋制安 (2)钢筋种类、规格:螺纹钢Ⅲ级(HRB400) φ14mm (3)满足设计文件及相关规范要求 | t | 0.2 | 9489.67 | 1897.93
22 | 040901008002 | 植筋 | (1)建筑植筋 φ12mm (2)植筋深度综合考虑 (3)向上钻孔方向 (4)满足设计文件及相关规范要求 | 根 | 8 | 31.05 | 248.4
23 | 040901008003 | 植筋 | (1)建筑植筋 φ12mm (2)植筋深度综合考虑 (3)向下钻孔方向 (4)满足设计文件及相关规范要求 | 根 | 8 | 24.2 | 193.6
24 | 040901008004 | 植筋 | (1)建筑植筋 φ14mm (2)植筋深度综合考虑 (3)水平钻孔方向 (4)满足设计文件及相关规范要求 | 根 | 12 | 35.57 | 426.84
25 | 040901008001 | 植筋 | (1)建筑植筋 φ16mm (2)植筋深度综合考虑 (3)水平钻孔方向 (4)满足设计文件及相关规范要求 | 根 | 23 | 45.39 | 1043.97
|  | 分部小计 |  |  |  |  | 5855.82
门窗工程
26 | 010802001002 | 金属(塑钢)门 | (1)铝合金门 (2)门编号:M0621 (3)规格尺寸:650*2100 (4)含五金配件等 (5)满足设计文件及相关规范要求 | 樘 | 2 | 700.1 | 1400.2
本页小计 | [6 empty] | 5210.94
分部分项工程量清单与计价表 （适用于工程量清单计价）
工程名称:园山街道人大代表之家装修项目-装饰部分 |  |  | 标段： |  |  |  | 第5页 共17页
序号 | 项目编码 | 项目名称 | 项目特征描述 | 计量 单位 | 工程量 | 金额(元)
[6 empty] | 综合单价 | 合价 | 材料设备 暂估合价
27 | 010802003002 | 钢质防火门 | (1)甲级防火门 (2)门编号:FM甲1121 (3)规格尺寸::1190*2100 (4)含五金配件等 (5)满足设计文件及相关规范要求 | 樘 | 1 | 2316.77 | 2316.77
28 | 010801001005 | 实木门 | (1)双开实木门 (2)门编号:M1028 (3)规格尺寸::1080*2800 (4)含五金配件等 (5)满足设计文件及相关规范要求 | 樘 | 1 | 3805.91 | 3805.91
29 | 010801001006 | 实木门 | (1)单开实木门 (2)门编号:M0828 (3)规格尺寸::850*2800 (4)含五金配件等 (5)满足设计文件及相关规范要求 | 樘 | 1 | 2912.26 | 2912.26
30 | 010801001007 | 实木推拉门 | (1)内嵌实木推拉门 (2)门编号:LTM2228 (3)规格尺寸::2250*2800 (4)含五金配件等 (5)满足设计文件及相关规范要求 | 樘 | 1 | 8779.55 | 8779.55
31 | 010801001008 | 实木推拉门 | (1)内嵌实木推拉门 (2)门编号:LTM1628 (3)规格尺寸::1580*2800 (4)含五金配件等 (5)满足设计文件及相关规范要求 | 樘 | 1 | 6318.85 | 6318.85
|  | 分部小计 |  |  |  |  | 25533.54
防水工程
本页小计 | [6 empty] | 24133.34
分部分项工程量清单与计价表 （适用于工程量清单计价）
工程名称:园山街道人大代表之家装修项目-装饰部分 |  |  | 标段： |  |  |  | 第6页 共17页
序号 | 项目编码 | 项目名称 | 项目特征描述 | 计量 单位 | 工程量 | 金额(元)
[6 empty] | 综合单价 | 合价 | 材料设备 暂估合价
32 | 010904002001 | 楼(地)面涂膜防水 | (1)1.5厚聚氨酯防水涂料 (2)平面防水 (3)满足设计文件及相关规范要求 | m2 | 183.09 | 46.51 | 8515.52
33 | 010903002001 | 墙面涂膜防水 | (1)1.5厚聚氨酯防水涂料 (2)立面防水 (3)满足设计文件及相关规范要求 | m2 | 56.64 | 50.94 | 2885.24
|  | 分部小计 |  |  |  |  | 11400.76
楼地面工程
34 | 011102001001 | 石材楼地面 | (1)部位:门槛 (2)20厚黑白根大理石,水泥浆擦缝 (3)30厚1:4干硬性水泥砂浆 (4)1.5厚聚氨酯防水涂料[另起清单] (5)刷基层处理剂一遍 (6)15厚1:3水泥砂浆 (7)原钢筋混凝土楼板 (8)详见:DY-02/02 (9)满足设计文件及相关规范要求 | m2 | 0.87 | 531.98 | 462.82
35 | 011102003001 | 块料楼地面 | (1)部位:卫生间 (2)400*400防滑地砖贴面 (3)20mm厚1:3水泥砂浆粘贴层 (4)3.0mm厚聚氨防水涂料[另起清单] (5)20厚聚丙烯微纤维水泥砂浆找平层 (6)原有钢筋混凝土楼板 (7)详见:DY-02/01 (8)满足设计文件及相关规范要求 | m2 | 14.27 | 221.81 | 3165.23
本页小计 | [6 empty] | 15028.81
分部分项工程量清单与计价表 （适用于工程量清单计价）
工程名称:园山街道人大代表之家装修项目-装饰部分 |  |  | 标段： |  |  |  | 第7页 共17页
序号 | 项目编码 | 项目名称 | 项目特征描述 | 计量 单位 | 工程量 | 金额(元)
[6 empty] | 综合单价 | 合价 | 材料设备 暂估合价
36 | 011102003002 | 块料楼地面 | (1)部位:文化长廊、走道、会议室 (2)600*1200*10釉面地砖 (3)10厚1:4干硬性水泥砂浆结合层 (4)2厚聚氨酯防水涂料[另起清单] (5)30厚C20细石混凝土找平层 (6)原有钢筋混凝土楼板 (7)详见:DY-02/03 (8)满足设计文件及相关规范要求 | m2 | 156.96 | 284.79 | 44700.64
37 | 011102003003 | 块料楼地面 | (1)部位:楼梯踏步 (2)400*800*10防滑地砖贴面 (3)30厚1:2水泥砂浆找平层 (4)踏步边6*6mm凹槽 (5)原有建筑楼梯 (6)详见:DY-07/23 (7)满足设计文件及相关规范要求 | m2 | 10.99 | 424.81 | 4668.66
38 | 011104002001 | 竹、木(复合)地板 | (1)部位:文化长廊地台 (2)15厚复合木地板 (3)9+9mm木夹板打底 (4)30x30x3镀锌方通双层双向骨架 (5)骨架间距450mm (6)原有钢筋混凝土楼板 (7)详见:DY-02/04 (8)满足设计文件及相关规范要求 | m2 | 27.67 | 393.34 | 10883.72
本页小计 | [6 empty] | 60253.02
分部分项工程量清单与计价表 （适用于工程量清单计价）
工程名称:园山街道人大代表之家装修项目-装饰部分 |  |  | 标段： |  |  |  | 第8页 共17页
序号 | 项目编码 | 项目名称 | 项目特征描述 | 计量 单位 | 工程量 | 金额(元)
[6 empty] | 综合单价 | 合价 | 材料设备 暂估合价
39 | 011105003001 | 块料踢脚线 | (1)部位:楼梯间、会议室、走道、文化长廊 (2)1200*80*10釉面地砖 (3)10厚1:4干硬性水泥砂浆结合层 (4)原有建筑墙体 (5)满足设计文件及相关规范要求 | m2 | 6.03 | 293.89 | 1772.16
40 | 011105003002 | 块料踢脚线 | (1)部位:储物间 (2)400*100防滑地砖 (3)10厚1:4干硬性水泥砂浆结合层 (4)原有建筑墙体 (5)满足设计文件及相关规范要求 | m2 | 0.33 | 262.26 | 86.55
41 | 011304001001 | 灯带(槽) | (1)部位:地台灯槽 (2)定制5mm亚克力透光板 (3)9+9mm木夹板 (4)PVC收口 (5)30*30木龙骨 (6)详见:DY-02/04 (7)满足设计文件及相关规范要求 | m | 0.45 | 64.42 | 28.99
|  | 分部小计 |  |  |  |  | 65768.77
墙面工程
42 | 011201B002001 | 墙、柱面钉(挂)钢(铁)网 | (1)新旧墙体交界处 (2)材质:300宽镀锌铁丝网 (3)满足设计文件及相关规范要求 | m2 | 16.65 | 13.01 | 216.62
本页小计 | [6 empty] | 2104.32
分部分项工程量清单与计价表 （适用于工程量清单计价）
工程名称:园山街道人大代表之家装修项目-装饰部分 |  |  | 标段： |  |  |  | 第9页 共17页
序号 | 项目编码 | 项目名称 | 项目特征描述 | 计量 单位 | 工程量 | 金额(元)
[6 empty] | 综合单价 | 合价 | 材料设备 暂估合价
43 | 011204003002 | 块料墙面 | (1)外墙漏水修补 (2)外墙原有5*10马赛克恢复 (3)1.5厚高分子益胶泥 (4)1.5mm厚K11防水层 (5)压入耐碱玻纤网格布 (6)7厚聚合物水泥防水砂浆 (7)满足设计文件及相关规范要求 | m2 | 10 | 301.37 | 3013.7
44 | 011204003001 | 块料墙面 | (1)部位:卫生间 (2)面贴300*600*10厚抛光墙砖 (3)15厚1:4CL30水泥砂浆抹灰CL30水泥砂浆:1.0Kg/立方福丝达纤维砂浆+CL30添加剂(1:200)。 (4)10厚1:1水泥砂浆喷或甩到墙体毛化处理 (5)3厚聚氨酯防水涂料[另起清单] (6)原建筑墙体 (7)满足设计文件及相关规范要求 | m2 | 56.64 | 213.43 | 12088.68
本页小计 | [6 empty] | 15102.38
分部分项工程量清单与计价表 （适用于工程量清单计价）
工程名称:园山街道人大代表之家装修项目-装饰部分 |  |  | 标段： |  |  |  | 第10页 共17页
序号 | 项目编码 | 项目名称 | 项目特征描述 | 计量 单位 | 工程量 | 金额(元)
[6 empty] | 综合单价 | 合价 | 材料设备 暂估合价
45 | 011406001001 | 抹灰面油漆 | (1)部位:楼梯间、储物间、文化长廊 (2)面刷乳胶漆 (3)刷漆遍数:乳胶漆两低两面 (4)刮腻子遍数:两遍至平整 (5)15厚1:4CL30水泥砂浆抹灰CL30水泥砂浆:1.0Kg/立方福丝达纤维砂浆+CL30添加剂(1:200)。 (6)10厚1:1水泥砂浆喷或甩到墙体毛化处理 (7)原建筑墙体 (8)满足设计文件及相关规范要求 | m2 | 164.58 | 134.14 | 22076.76
46 | 011207001002 | 墙面装饰板 | (1)面层材质:5mm免漆板 (2)基层材质:9+9木夹板打底 (3)木饰面均应刷清漆两底两面 (4)详见:立面图 (5)满足设计文件及相关规范要求 | m2 | 28.96 | 259.19 | 7506.14
47 | 011207001005 | 墙面装饰板 | (1)面层材质:5mm免漆板 (2)基层材质:9+9木夹板打底 (3)木龙骨骨架(间距450) (4)详见:DY-03/11.12 (5)满足设计文件及相关规范要求 | m2 | 25.24 | 319.37 | 8060.9
48 | 011207001001 | 墙面装饰板 | (1)面层材质:5mm烤漆玻璃 (2)基层材质:9+9木夹板打底 (3)详见:立面图LM-03 (4)满足设计文件及相关规范要求 | m2 | 34.24 | 324.99 | 11127.66
本页小计 | [6 empty] | 48771.46
分部分项工程量清单与计价表 （适用于工程量清单计价）
工程名称:园山街道人大代表之家装修项目-装饰部分 |  |  | 标段： |  |  |  | 第11页 共17页
序号 | 项目编码 | 项目名称 | 项目特征描述 | 计量 单位 | 工程量 | 金额(元)
[6 empty] | 综合单价 | 合价 | 材料设备 暂估合价
49 | 011207001003 | 墙面装饰板 | (1)面层材质:5mm铝塑板 (2)基层材质:9+9木夹板打底 (3)木龙骨骨架(间距450) (4)详见:DY-03/13 (5)满足设计文件及相关规范要求 | m2 | 14.3 | 361.18 | 5164.87
50 | 011208001001 | 柱(梁)面装饰 | (1)面层材质:面贴3mm木饰面 (2)内嵌20mm宽金属线条 (3)基层板材质:5+9mm木夹板打底 (4)龙骨材质、间距:木质龙骨(间距450) (5)原建筑柱子 (6)满足设计文件及相关规范要求 | m2 | 11.2 | 334.41 | 3745.39
51 | 011207001004 | 墙面装饰板 | (1)面层材质:面刷乳胶漆 两底两面 (2)基层材质:9+18木夹板打底 (3)30*40木龙骨结构 (4)含90*20实木线条 (5)详见:DY-05/21 (6)满足设计文件及相关规范要求 | m2 | 7.9 | 221.61 | 1750.72
52 | 011502002001 | 木质装饰线 | (1)墙面实木装饰线 (2)80*20木方通，间距50 (3)木材面刷清漆，两底两面 (4)详见:DY-03/13 (5)满足设计文件及相关规范要求 | m | 258.48 | 47.12 | 12179.58
本页小计 | [6 empty] | 22840.56
分部分项工程量清单与计价表 （适用于工程量清单计价）
工程名称:园山街道人大代表之家装修项目-装饰部分 |  |  | 标段： |  |  |  | 第12页 共17页
序号 | 项目编码 | 项目名称 | 项目特征描述 | 计量 单位 | 工程量 | 金额(元)
[6 empty] | 综合单价 | 合价 | 材料设备 暂估合价
53 | 011502002002 | 木质装饰线 | (1)墙面实木装饰线 (2)74*30定制实木线条 (3)木材面刷清漆，两底两面 (4)详见:DY-03/11 (5)满足设计文件及相关规范要求 | m | 13.5 | 47.32 | 638.82
54 | 011201001001 | 墙面一般抹灰 | (1)部位:原窗套 (2)窗边宽度:60mm (3)批抹5厚LB-7氯丁胶乳水泥砂浆防水层 (4)原窗框灌注发泡聚氨酯填充料 (5)详见:DY-02/05 (6)满足设计文件及相关规范要求 | m2 | 7.6 | 61.73 | 469.15
|  | 分部小计 |  |  |  |  | 88038.99
天棚工程
55 | 011302001001 | 吊顶天棚 | (1)部位:卫生间 (2)300*300*0.8 铝扣板吊顶 (3)不上人型U型轻钢天棚龙骨 (4)详见:DY-03/09 (5)满足设计文件及相关规范要求 | m2 | 10.9 | 244.46 | 2664.61
56 | 011407002001 | 天棚喷刷涂料 | (1)部位:楼梯间 (2)天棚面刷乳胶漆 (3)刷漆遍数:乳胶漆两低两面 (4)刮腻子遍数:两遍至平整 (5)满足设计文件及相关规范要求 | m2 | 27.01 | 70.15 | 1894.75
本页小计 | [6 empty] | 5667.33
分部分项工程量清单与计价表 （适用于工程量清单计价）
工程名称:园山街道人大代表之家装修项目-装饰部分 |  |  | 标段： |  |  |  | 第13页 共17页
序号 | 项目编码 | 项目名称 | 项目特征描述 | 计量 单位 | 工程量 | 金额(元)
[6 empty] | 综合单价 | 合价 | 材料设备 暂估合价
57 | 011302001002 | 吊顶天棚 | (1)部位:楼梯间 (2)面层材质:石膏板面层刷乳胶漆，两遍腻子+两底两面 (3)基层板材质:9+9石膏板防火三度处理 (4)龙骨材质:主龙骨为50轻钢大龙骨 (5)龙骨材质:副龙骨为50x19U型轻钢龙骨 (6)10金属吊杆与膨胀螺拴固定 (7)满足设计文件及相关规范要求 | m2 | 5.93 | 320.46 | 1900.33
58 | 011302001003 | 跌级吊顶天棚 | (1)部位:会议室、文化长廊 (2)面层材质:石膏板面层刷乳胶漆，两遍腻子+两底两面 (3)基层板材质:9+9石膏板防火三度处理 (4)龙骨材质:主龙骨为50轻钢大龙骨 (5)龙骨材质:副龙骨为50x19U型轻钢龙骨 (6)10金属吊杆与膨胀螺拴固定 (7)详见:DY-03/07.08 (8)满足设计文件及相关规范要求 | m2 | 168.51 | 281.5 | 47435.57
59 | 011304001002 | 灯带(槽) | (1)灯槽型式:悬挑式灯槽 (2)石膏板面层刷乳胶漆，两遍腻子+两底两面 (3)基层板材质:9+9mm石膏板 (4)安装定制5mm透光亚克力板 (5)满足设计文件及相关规范要求 | m | 61.74 | 125.57 | 7752.69
本页小计 | [6 empty] | 57088.59
分部分项工程量清单与计价表 （适用于工程量清单计价）
工程名称:园山街道人大代表之家装修项目-装饰部分 |  |  | 标段： |  |  |  | 第14页 共17页
序号 | 项目编码 | 项目名称 | 项目特征描述 | 计量 单位 | 工程量 | 金额(元)
[6 empty] | 综合单价 | 合价 | 材料设备 暂估合价
60 | 011304001003 | 灯带(槽) | (1)灯槽型式:附加式灯槽 (2)石膏板面层刷乳胶漆，两遍腻子+两底两面 (3)面层:安装定制5mm透光亚克力板 (4)基层板材质:9+9mm石膏板 (5)满足设计文件及相关规范要求 | m | 19.59 | 202.72 | 3971.28
61 | 010810002001 | 木窗帘盒 | (1)石膏板窗帘盒 (2)石膏板面层刷乳胶漆，两遍腻子+两底两面 (3)18厚石膏板基层防火三度处理 (4)详见:DY-03/06 (5)满足设计文件及相关规范要求 | m | 27.74 | 92.13 | 2555.69
|  | 分部小计 |  |  |  |  | 68174.92
其他工程
62 | 011501B002005 | 茶水柜 | (1)部位:储物间 (2)20mm爵士白大理石饰面 (3)基层板:9mm木夹板 (4)基层板面贴:5mm免漆板 (5)20mm厚免漆板柜门 (6)详见:DY-03/15 (7)含五金构件等 (8)满足设计文件及相关规范要求 | m | 1.67 | 1623.11 | 2710.59
63 | 011501B002006 | 柜子一 | (1)部位:过道 (2)面层:面贴5mm免漆板 (3)20mm宽PVC收口 (4)基层板材质:9+9木夹板打底 (5)木龙骨(间距450mm) (6)详见:DY-04/16 (7)满足设计文件及相关规范要求 | m | 2.4 | 1770.82 | 4249.97
本页小计 | [6 empty] | 13487.53
分部分项工程量清单与计价表 （适用于工程量清单计价）
工程名称:园山街道人大代表之家装修项目-装饰部分 |  |  | 标段： |  |  |  | 第15页 共17页
序号 | 项目编码 | 项目名称 | 项目特征描述 | 计量 单位 | 工程量 | 金额(元)
[6 empty] | 综合单价 | 合价 | 材料设备 暂估合价
64 | 011501B002004 | 柜子二 | (1)部位:文化长廊 (2)面层:面贴5mm免漆板 (3)20mm宽PVC收口 (4)基层板材质:9+9木夹板打底 (5)木龙骨(间距450mm) (6)详见:DY-04/17 (7)满足设计文件及相关规范要求 | m | 4.72 | 2320.82 | 10954.27
65 | 011501B002007 | 柜子三 | (1)部位:文化长廊 (2)面层:面贴5mm免漆板 (3)20mm宽PVC收口 (4)活动层板10mm钢化玻璃 (5)5mm钢化玻璃柜门 (6)20mm厚免漆板柜门 (7)基层板材质:9+9木夹板打底 (8)详见:DY-04/18 (9)含五金构件等 (10)满足设计文件及相关规范要求 | m | 3.43 | 2017.15 | 6918.82
66 | 011501B002008 | 柜子四 | (1)部位:文化长廊 (2)面层:面贴5mm免漆板、局部5mm铝塑板 (3)20mm宽PVC收口 (4)基层板材质:9+9木夹板打底 (5)20mm厚免漆板柜门 (6)木龙骨(间距450mm) (7)详见:DY-05/19 (8)含五金构件、滑轨、实木拉手等 (9)满足设计文件及相关规范要求 | m | 0.9 | 2436.05 | 2192.45
本页小计 | [6 empty] | 20065.54
分部分项工程量清单与计价表 （适用于工程量清单计价）
工程名称:园山街道人大代表之家装修项目-装饰部分 |  |  | 标段： |  |  |  | 第16页 共17页
序号 | 项目编码 | 项目名称 | 项目特征描述 | 计量 单位 | 工程量 | 金额(元)
[6 empty] | 综合单价 | 合价 | 材料设备 暂估合价
67 | 011501B002009 | 柜子五 | (1)部位:文化长廊 (2)面层:面贴5mm免漆板 (3)20mm宽PVC收口 (4)基层板材质:9+9木夹板打底 (5)木龙骨(间距450mm) (6)详见:DY-05/20 (7)满足设计文件及相关规范要求 | m | 3.63 | 660.12 | 2396.24
68 | 011501B002010 | 柜子六 | (1)部位:文化长廊 (2)面层:面贴5mm免漆板 (3)20mm宽PVC收口 (4)基层板材质:9+9木夹板打底 (5)木龙骨(间距450mm) (6)详见:LM-07/01 (7)满足设计文件及相关规范要求 | m | 3.63 | 248.95 | 903.69
69 | 011501B002011 | 咨询台 | (1)部位:咨询台 (2)面层:面贴5mm免漆板 (3)基层板材质:9+9木夹板打底 (4)木龙骨(间距450mm) (5)详见:DY-07/04 (6)含五金构件、滑轨等 (7)满足设计文件及相关规范要求 | m | 2.27 | 1083.52 | 2459.59
70 | 011505001002 | 洗漱台 | (1)卫生间洗手盆 (2)台面材质、厚度:20mm厚黑白根大理石 (3)龙骨:30x30x3镀锌方通骨架 (4)龙骨间距：450mm (5)详见:DY-03/14 (6)满足设计文件及相关规范要求 | m | 2.15 | 1210 | 2601.5
本页小计 | [6 empty] | 8361.02
分部分项工程量清单与计价表 （适用于工程量清单计价）
工程名称:园山街道人大代表之家装修项目-装饰部分 |  |  | 标段： |  |  |  | 第17页 共17页
序号 | 项目编码 | 项目名称 | 项目特征描述 | 计量 单位 | 工程量 | 金额(元)
[6 empty] | 综合单价 | 合价 | 材料设备 暂估合价
71 | 011210005001 | 成品隔断 | (1)部位:卫生间 (2)成品18mm埃特板隔断 (3)高度:2400mm (4)满足设计文件及相关规范要求 | m2 | 9.41 | 304.1 | 2861.58
72 | 011501B002001 | 置物架 | (1)部位:文化长廊 (2)9木夹板基层 (3)5mm免漆饰面板 (4)详见:LM-07/01 (5)满足设计文件及相关规范要求 | m2 | 0.84 | 165.8 | 139.27
73 | 011505010001 | 镜面玻璃 | (1)部位:卫生间 (2)成品梳妆镜 (3)满足设计文件及相关规范要求 | m2 | 1.8 | 228.33 | 410.99
|  | 分部小计 |  |  |  |  | 38798.96
|  | 分部小计 |  |  |  |  | 316614.93
本页小计 | [6 empty] | 3411.84
合 计 | [6 empty] | 336926.51

## 表10措施项目清单与计价汇总表
措施项目清单与计价汇总表
工程名称:园山街道人大代表之家装修项目-装饰部分 |  | 标段： | 第1页 共1页
序号 | 项目名称 |  | 金额(元)
1 | 安全文明施工措施费 |  | 6971.82
1.1 | 安全文明施工措施费(按费率计算) |  | 5585.68
1.2 | 其他安全文明施工措施(按清单列项)
1.2.1 | 临时围挡费
1.2.2 | 基坑内场地硬地化
1.3 | 产业工人职业训练专项经费 |  | 1386.14
2 | 履约担保手续费
3 | 夜间施工费
4 | 赶工措施费
5 | 冬雨季施工费
6 | 已完成工程及设备保护费 |  | 174.48
7 | 地上地下设施及建筑物的临时保护费
8 | 混凝土、钢筋混凝土模板及支架费 |  | 703.31
9 | 二次搬运费
10 | 脚手架费 |  | 2168.77
11 | 垂直运输机械费 |  | 6735.99
12 | 大型机械设备进出场及安拆费
13 | 施工排水、降水费
14 | 专业工程措施项目费
14.1 | 室内空气污染测试
15 | 其他
合 计 |  |  | 16754.37
注：专业工程措施项目费可根据工程实际在本表中补充。

## 表10-1措施项目清单与计价表(一)
措施项目清单与计价表(一) (适用于工程量清单计价)
工程名称:园山街道人大代表之家装修项目-装饰部分 |  |  | 标段： |  |  | 第1页 共2页
序 号 | 项目编码 | 项目名称 | 项目特征描述 | 计量 单位 | 工程量 | 金额(元)
[6 empty] | 综合单价 | 合价
1 |  | 已完成工程及设备保护费 |  | 项 |  |  | 174.48
1.1 | 011707007001 | 已完工程及设备保护 | (1)电梯内墙面装饰保护 (2)材质:9mm胶合板 (3)满足设计文件及相关规范要求 | 项 | 15 | 10.92 | 163.8
1.1.1 | 60015-105 | 柱面、墙面成品、电梯内装饰保护 电梯内胶合板 |  | 100m2 | 0.15 | 1091.06 | 163.8
1.2 | 011707007002 | 已完工程及设备保护 | (1)电梯内地面装饰保护 (2)材质:9mm胶合板 (3)满足设计文件及相关规范要求 | 项 | 2 | 5.34 | 10.68
1.2.1 | 60015-100 | 楼地面成品保护 胶合板 |  | 100m2 | 0.02 | 534.48 | 10.68
2 |  | 混凝土、钢筋混凝土模板及支架费 |  | 项 |  |  | 703.31
2.1 | 011702003001 | 构造柱 | (1)构造柱木模板 (2)满足设计文件及相关规范要求 | m2 | 0.74 | 107.04 | 79.21
2.1.1 | 60013-4 | 现浇混凝土矩形柱(周长) 1.0m以内 |  | 100m2 | 0.007 | 10704.68 | 79.21
2.2 | 011702008001 | 圈梁 | (1)圈梁木模板 (2)满足设计文件及相关规范要求 | m2 | 1.37 | 132.46 | 181.47
2.2.1 | 60013-12 | 现浇混凝土梁 圈梁 |  | 100m2 | 0.014 | 13245.79 | 181.47
2.3 | 011702009001 | 过梁 | (1)过梁木模板 (2)满足设计文件及相关规范要求 | m2 | 2.78 | 159.22 | 442.63
2.3.1 | 60013-13 | 现浇混凝土梁 过梁 |  | 100m2 | 0.028 | 15922.03 | 442.63
3 |  | 脚手架费 |  | 项 |  |  | 2168.77
3.1 | 011701B005001 | 活动脚手架 | (1)墙面活动脚手架 (2)满足设计文件及相关规范要求 | m2 | 388.66 | 3.87 | 1504.11
3.1.1 | 60014-31 | 活动脚手架 墙面砌筑与装饰 |  | 100m2 | 3.887 | 388.14 | 1504.11
3.2 | 011701B005002 | 活动脚手架 | (1)天棚活动脚手架 (2)满足设计文件及相关规范要求 | m2 | 212.35 | 3.13 | 664.66
3.2.1 | 60014-34 | 活动脚手架 天棚面装饰及修整 |  | 100m2 | 2.124 | 313.17 | 664.66
4 |  | 垂直运输机械费 |  | 项 |  |  | 6735.99
本页小计 | [6 empty] | 9782.55
措施项目清单与计价表(一) (适用于工程量清单计价)
工程名称:园山街道人大代表之家装修项目-装饰部分 |  |  | 标段： |  |  | 第2页 共2页
序 号 | 项目编码 | 项目名称 | 项目特征描述 | 计量 单位 | 工程量 | 金额(元)
[6 empty] | 综合单价 | 合价
4.1 | 011703001001 | 垂直运输 | (1)机械垂直运输费(自下而上) (2)高度:24m以内 (3)满足设计文件及相关规范要求 | m2¦天 | 1 | 6735.99 | 6735.99
4.1.1 | 60016-3 | 机械垂直运输费(自下而上) 运输高度24m(8层)以内建筑物 |  | 元 | 1 | 6735.99 | 6735.99
本页小计
合 计 | [6 empty] | 9782.55
注：本表适用于以综合单价形式计价的措施项目。

## 表14规费、应纳税费项目清单与计价表
规费、应纳税费项目清单与计价表
工程名称:园山街道人大代表之家装修项目-装饰部分 |  | 标段： | 第1页 共1页
序号 | 项目名称 | 计算基础 | 费率(%) | 金额(元)
1 | 规费 | (分部分项工程费+措施项目费+其他项目费)中的人工费 | 18 | 27858.22
2 | 应纳税费 | 应纳税费合计 |  | 12905.18
2.1 | 增值税应纳税额 | 分部分项工程费+措施项目费+其他项目费+规费-发包人供应材料费 | 3.02 | 11522.48
2.2 | 城市维护建设税、教育费附加及地方教育费附加 | 增值税应纳税额 | 12 | 1382.7
合 计 |  |  |  | 40763.4