## 表-02建设项目招标控制价汇总表
建设项目招标控制价汇总表
工程名称：园山街道街属物业办公大楼日常零星维护修缮项目(2024年) |  |  |  | 第 1 页 共 1 页
序号 | 单项工程名称 | 金额(元) | 其中：(元)
|  |  | 暂估价 | 安全文明 施工费 | 规费
1 | 园山街道街属物业办公大楼日常零星维护修缮项目(2024年) | 754232.08 |  | 17645.71 | 48898.32
| 工程建设其他费 | 1000
设备及工器具购置费
合 计 |  | 755232.08 |  | 17645.71 | 48898.32
注：本表适用于建设项目招标控制价或投标报价的汇总。

## 表-03单项工程招标控制价汇总表
单项工程招标控制价汇总表
工程名称：园山街道街属物业办公大楼日常零星维护修缮项目(2024年) |  |  |  | 第 1 页 共 1 页
序号 | 单位工程名称 | 金额(元) | 其中
|  |  | 材料设备 暂估价 (元) | 安全文明 施工措施费 (元) | 规费 (元)
1 | 园山街道街属物业办公大楼日常零星维护修缮项目(2024年)-装饰 | 653752.22 |  | 15717.31 | 44798.99
2 | 园山街道街属物业办公大楼日常零星维护修缮项目(2024年)-安装 | 100479.86 |  | 1928.4 | 4099.33
暂列金额
专业工程暂估价
专业工程结算价
| 合 计 | 754232.08 |  | 17645.71 | 48898.32
注：本表适用于单项工程招标控制价或投标报价的汇总。

## 表14工程建设其他费计价表
工程建设其他费计价表
工程名称:园山街道街属物业办公大楼日常零星维护修缮项目(2024年) |  |  | 标段： |  |  | 第1页 共1页
序号 | 项目名称 | 工作内容 | 计量 单位 | 工程量 | 金额(元) |  | 备注
[5 empty] | 单价 | 合价
1 | 勘察设计费 |  | 元
2 | 工程检测费 |  | 元
2.1 | 基桩检测 |  | 元
2.2 | 地基基础检测 |  | 元
2.3 | 锚栓（植筋）抗拔、抗剪试验 |  | 元
2.4 | 钢结构探伤检测 |  | 元
2.5 | 钢网架构变形检测 |  | 元
2.6 | 建筑幕墙及建筑外窗气密性、水密性、风压变形性能检测 |  | 元
2.7 | 外墙饰面砖粘结强度检测 |  | 元
2.8 | 建筑物沉降、变形检测 |  | 元
2.9 | 室内环境质量检测 |  | 元
2.10 | 智能建筑检测 |  | 元
2.11 | 建筑节能检测 |  | 元
3 | 其他检验费 |  | 元
4 | 城市道路临时占用费 |  | 元
5 | 城市道路挖掘修复费 |  | 元
6 | 临时占用绿地费 |  | 元
7 | 绿化补偿（赔偿）费 |  | 元
8 | 工程保险费 |  | 元 |  |  |  | (含税建安工程造价+设备及工器具购置费)×工程保险费费率(房建工程参考范围0.8~3.0‰；市政工程参考范围1.0~7.0‰；轨道交通与综合管廊工程参考范围1.2~9.0‰；详见《深圳市建设工程计价费率标
9 | 弃土场受纳处置费 |  | m3 | 40 | 25 | 1000 | 深建价[2013]3号
10 | 其他费 |  | 元
合 计 | [5 empty] | 1000

## 表03单项工程招标控制价汇总表
单项工程招标控制价汇总表
工程名称:园山街道街属物业办公大楼日常零星维护修缮项目(2024年)-装饰 |  |  |  | 第1页 共1页
序号 | 单位工程名称 | 金额(元) | 其中
|  |  | 材料设备 暂估价 (元) | 安全文明 施工措施费 (元) | 规费 (元)
1 | 园山街道街属物业办公大楼日常零星维护修缮项目(2024年)-装饰 | 653752.22 |  | 15717.31 | 44798.99
合 计 |  | 653752.22 |  | 15717.31 | 44798.99
注：本表适用于单项工程招标控制价或投标价的汇总。

## 表04单位工程招标控制价汇总表
单位工程招标控制价汇总表
工程名称:园山街道街属物业办公大楼日常零星维护修缮项目(2024年)-装饰 |  | 标段： | 第1页 共1页
序 号 | 汇 总 内 容 |  | 金额(元) | 其中： 材料设备暂估价 (元)
1 | 分部分项工程费 |  | 546240.11
1.1 | 拆除工程 |  | 31004.85
1.2 | 砌筑工程 |  | 81618.91
1.3 | 屋面工程 |  | 69606.4
1.4 | 防水工程 |  | 35604
1.5 | 楼地面工程 |  | 66592.75
1.6 | 墙面工程 |  | 86842.4
1.7 | 天棚工程 |  | 53979.3
1.8 | 门窗工程 |  | 84417.9
1.9 | 其他工程 |  | 36573.6
2 | 措施项目费 |  | 41324.07
2.1 | 其中：混凝土、钢筋混凝土模板及支架费 |  | 16325.76
2.2 | 安全文明施工措施费 |  | 15717.31
2.3 | 履约担保手续费、赶工措施费
2.4 | 其它措施项目费 |  | 9281
3 | 其他项目费
3.1 | 计日工
3.2 | 总承包服务费
3.3 | 发包人供应材料费
4 | 规费 |  | 44798.99
5 | 不含税建安工程造价 |  | 632363.17
6 | 应纳税费 |  | 21389.05
6.1 | 增值税应纳税额 |  | 19097.37
6.2 | 城市维护建设税、教育费附加及地方教育费附加 |  | 2291.68
含税建安工程造价=5+6 |  |  | 653752.22
注：本表适用于单位工程招标控制价或投标价的汇总，如无单位工程划分，单项工程也使用本表汇总。

## 表08A分部分项工程量清单与计价表
分部分项工程量清单与计价表 （适用于工程量清单计价）
工程名称:园山街道街属物业办公大楼日常零星维护修缮项目(2024年)-装饰 |  |  |  | 标段： |  |  | 第1页 共6页
序号 | 项目编码 | 项目名称 | 项目特征描述 |  | 计量 单位 | 工程量 | 金额(元)
[7 empty] | 综合 单价 | 合价 | 材料设备 暂估合价
拆除工程
1 | 011601001001 | 砖砌体拆除 | (1)砖砌体拆除 |  | m3 | 5 | 279.98 | 1399.9
2 | 010101002001 | 挖一般土方 | (1)土壤类别:综合考虑 (2)开挖方式:人工开挖 |  | m3 | 10 | 38.3 | 383
3 | 010101003001 | 挖沟槽土方 | (1)土壤类别:综合考虑 (2)挖土深度:2.0m以内 (3)开挖方式:人工开挖 |  | m3 | 10 | 61 | 610
4 | 011602001001 | 混凝土构件拆除 | (1)拆除混凝土地台 |  | m3 | 15 | 221.91 | 3328.65
5 | 011604001001 | 平面抹灰层拆除 | (1)拆除20mm地面水泥砂浆 |  | m2 | 100 | 13.05 | 1305
6 | 011604002001 | 立面抹灰层拆除 | (1)拆除墙面水泥砂浆 |  | m2 | 100 | 11.71 | 1171
7 | 011604003001 | 天棚抹灰面拆除 | (1)拆除10mm天棚水泥砂浆 |  | m2 | 100 | 13.04 | 1304
8 | 011605001001 | 平面块料拆除 | (1)拆除的基层类型:水泥砂浆 (2)饰面材料种类:陶瓷面砖 |  | m2 | 110 | 34.73 | 3820.3
9 | 011605002001 | 立面块料拆除 | (1)拆除的基层类型:水泥砂浆 (2)饰面材料种类:内墙瓷砖 |  | m2 | 100 | 22.25 | 2225
10 | 011605002002 | 立面块料拆除 | (1)拆除的基层类型:水泥砂浆 (2)饰面材料种类:大理石 |  | m2 | 100 | 35.4 | 3540
11 | 011606002001 | 墙柱面龙骨及饰面拆除 | (1)龙骨及饰面种类:墙面金属龙骨及饰面 |  | m2 | 50 | 13.58 | 679
12 | 011606003001 | 天棚面龙骨及饰面拆除 | (1)龙骨及饰面种类:天棚金属龙骨及饰面 |  | m2 | 50 | 13.4 | 670
13 | 011608001001 | 铲除油漆面 | (1)铲除部位名称:墙面及天棚面 乳胶漆面层铲除 |  | m2 | 220 | 7.24 | 1592.8
14 | 011609001001 | 栏杆、栏板拆除 | (1)扶手及栏杆拆除 栏杆(含扶手) |  | m | 20 | 35.81 | 716.2
15 | 011609002001 | 隔断隔墙拆除 | (1)拆除隔墙的骨架种类:金属龙骨 (2)拆除隔墙的饰面种类:轻质隔板墙 |  | m2 | 10 | 18.55 | 185.5
16 | 011610001001 | 木门窗拆除 | (1)整樘木门拆除 |  | m2 | 20 | 19.98 | 399.6
17 | 011610002001 | 金属门窗拆除 | (1)铝合金、塑钢窗拆除 |  | m2 | 20 | 41.72 | 834.4
18 | 011610002002 | 金属门窗拆除 | (1)铝合金、塑钢门拆除 |  | m2 | 20 | 26.05 | 521
19 | 011610002003 | 金属门窗拆除 | (1)钢门拆除 |  | m2 | 30 | 30.75 | 922.5
20 | 011505001001 | 洗漱台拆除 | (1)工作内容:洗漱台拆除 (2)材质:大理石 |  | m2 | 30 | 30.06 | 901.8
本页小计 | [7 empty] | 26509.65
21 | 010103002001 | 余方弃置 | (1)废弃料品种:建筑垃圾及土方 (2)运距:35km以内 |  | m3 | 30 | 149.84 | 4495.2
|  | 分部小计 | [5 empty] | 31004.85
砌筑工程
22 | 010401008001 | 填充墙 | (1)砖品种、规格、强度等级:蒸压灰砂砖 240×115×53 10MPa (2)墙体类型:内墙 (3)砂浆强度等级、配合比:湿拌砌筑砂浆 M7.5 (4)厚度:120mm |  | m3 | 6 | 951.95 | 5711.7
23 | 010401008002 | 填充墙 | (1)砖品种、规格、强度等级:蒸压灰砂砖 240×115×53 10MPa (2)墙体类型:内墙 (3)砂浆强度等级、配合比:湿拌砌筑砂浆 M7.5 (4)厚度:180mm |  | m3 | 5 | 968.69 | 4843.45
24 | 010401008003 | 填充墙 | (1)砖品种、规格、强度等级:蒸压灰砂砖 240×115×53 10MPa (2)墙体类型:内墙 (3)砂浆强度等级、配合比:湿拌砌筑砂浆 M7.5 (4)厚度:240mm |  | m3 | 16 | 880.45 | 14087.2
25 | 010401012001 | 零星砌砖 | (1)砖品种、规格、强度等级:蒸压灰砂砖 240×115×53 10MPa (2)砂浆强度等级、配合比:湿拌砌筑砂浆 M7.5 |  | m3 | 1 | 1063.3 | 1063.3
26 | 010401008004 | 填充墙 | (1)砌块品种、规格、强度等级:加气混凝土砌块 5.0MPa (2)墙体类型:内墙 (3)砂浆强度等级:湿拌砌筑砂浆 M7.5 (4)厚度:100mm以内 |  | m3 | 5 | 896.44 | 4482.2
27 | 010401008006 | 填充墙 | (1)砌块品种、规格、强度等级:加气混凝土砌块 5.0MPa (2)墙体类型:内墙 (3)砂浆强度等级:湿拌砌筑砂浆 M7.5 (4)厚度:300mm以内 |  | m3 | 6 | 662.59 | 3975.54
28 | 010404001001 | 垫层 | (1)混凝土强度等级:C20 |  | m3 | 1 | 903.3 | 903.3
29 | 010404001002 | 垫层 | (1)混凝土强度等级:C25 |  | m3 | 1 | 922.75 | 922.75
30 | 010502002001 | 构造柱 | (1)混凝土强度等级:C20 |  | m3 | 1 | 1082.91 | 1082.91
31 | 010502002002 | 构造柱 | (1)混凝土强度等级:C25 |  | m3 | 1 | 1102.54 | 1102.54
32 | 010503005001 | 过梁 | (1)混凝土强度等级:C20 |  | m3 | 2 | 1201.59 | 2403.18
33 | 010503005002 | 过梁 | (1)混凝土强度等级:C25 |  | m3 | 2 | 1221.22 | 2442.44
34 | 010515001001 | 现浇构件钢筋 | (1)钢筋种类、规格:螺纹钢 φ10内 |  | t | 1 | 7192.06 | 7192.06
35 | 010515001002 | 现浇构件钢筋 | (1)钢筋种类、规格:螺纹钢 φ25内 |  | t | 2 | 7434.78 | 14869.56
36 | 010515001003 | 现浇构件钢筋 | (1)钢筋种类、规格:箍筋 φ10内 |  | t | 1 | 8606.43 | 8606.43
本页小计 | [7 empty] | 73688.56
37 | 010515001004 | 现浇构件钢筋 | (1)钢筋种类、规格:箍筋 φ10内 |  | t | 1 | 7930.35 | 7930.35
|  | 分部小计 | [5 empty] | 81618.91
屋面工程
38 | 011607001001 | 刚性层拆除 | (1)刚性层厚度:刚性屋面拆除 100mm厚 |  | m2 | 100 | 74.58 | 7458
39 | 010103002002 | 余方弃置 | (1)废弃料品种:建筑垃圾及土方 (2)运距:35km以内 |  | m3 | 10 | 149.84 | 1498.4
40 | 010902003001 | 屋面刚性层 | (1)刚性层厚度:聚合物水泥砂浆屋面 厚20mm |  | m2 | 100 | 56.05 | 5605
41 | 010902002004 | 屋面涂膜防水 | (1)防水膜品种:聚氨酯防水涂料 (2)涂膜厚度、遍数:厚2.0mm |  | m2 | 100 | 61.48 | 6148
42 | 010902002001 | 屋面涂膜防水 | (1)防水膜品种:聚氨酯防水涂料 (2)涂膜厚度、遍数:厚3.0mm |  | m2 | 100 | 91.35 | 9135
43 | 010902002002 | 屋面涂膜防水 | (1)防水膜品种:聚合物水泥防水涂料 (2)涂膜厚度、遍数:2.0mm |  | m2 | 100 | 70.75 | 7075
44 | 010902002003 | 屋面涂膜防水 | (1)防水膜品种:聚合物水泥防水涂料 (2)涂膜厚度、遍数:3.0mm |  | m2 | 100 | 102.88 | 10288
45 | 010902001001 | 屋面卷材防水 | (1)卷材品种、规格、厚度:自粘聚合物改性沥青防水卷材 δ=2.0mm |  | m2 | 100 | 59.47 | 5947
46 | 010902003002 | 屋面刚性层 | (1)刚性层厚度:60mm (2)混凝土强度等级:C20 |  | m2 | 100 | 87.96 | 8796
47 | 010902008001 | 屋面填缝补缝 | (1)嵌缝材料种类:填缝 玛蹄脂 (2)防护材料种类:屋面分格缝 |  | m | 300 | 25.52 | 7656
|  | 分部小计 | [5 empty] | 69606.4
防水工程
48 | 010903002001 | 墙面涂膜防水 | (1)防水膜品种:聚氨酯防水涂料 (2)涂膜厚度、遍数:厚2.0mm |  | m2 | 100 | 67.38 | 6738
49 | 010903002002 | 墙面涂膜防水 | (1)防水膜品种:聚氨酯防水涂料 (2)涂膜厚度、遍数:厚3.0mm |  | m2 | 100 | 100.18 | 10018
50 | 010903002003 | 墙面涂膜防水 | (1)防水膜品种:聚合物水泥防水涂料 (2)涂膜厚度、遍数:2.0mm |  | m2 | 100 | 76.64 | 7664
51 | 010903002004 | 墙面涂膜防水 | (1)防水膜品种:聚合物水泥防水涂料 (2)涂膜厚度、遍数:3.0mm |  | m2 | 100 | 111.84 | 11184
|  | 分部小计 | [5 empty] | 35604
楼地面工程
52 | 011101001001 | 水泥砂浆楼地面 | (1)找平层厚度、砂浆配合比:20mm湿拌地面砂浆 M20 |  | m2 | 35 | 43.56 | 1524.6
53 | 011101006001 | 平面砂浆找平层 | (1)找平层厚度、砂浆配合比:20mm湿拌地面砂浆 M20 |  | m2 | 35 | 40.12 | 1404.2
本页小计 | [7 empty] | 108139.2
54 | 011102003001 | 块料楼地面 | (1)找平层厚度、砂浆配合比:湿拌地面砂浆 M15 (2)面层材料品种、规格、颜色:300*300防滑砖 |  | m2 | 35 | 164.23 | 5748.05
55 | 011102003002 | 块料楼地面 | (1)找平层厚度、砂浆配合比:湿拌地面砂浆 M15 (2)面层材料品种、规格、颜色:600*600地面砖 |  | m2 | 35 | 186.64 | 6532.4
56 | 011102003003 | 块料楼地面 | (1)找平层厚度、砂浆配合比:湿拌地面砂浆 M15 (2)面层材料品种、规格、颜色:800*800抛光砖 |  | m2 | 35 | 224.56 | 7859.6
57 | 011105003001 | 块料踢脚线 | (1)面层材料品种、规格、颜色:陶瓷砖100*600 |  | m2 | 35 | 224.63 | 7862.05
58 | 011108001001 | 石材零星项目 | (1)找平层厚度、砂浆配合比:湿拌地面砂浆 M15 (2)面层材料品种、规格、颜色:20mm大理石门槛石 |  | m2 | 35 | 633.28 | 22164.8
59 | 011503001001 | 金属扶手、栏杆、栏板 | (1)栏板材料种类、规格、品牌、颜色:不锈钢栏杆(成品) |  | m | 35 | 385.63 | 13497.05
|  | 分部小计 | [5 empty] | 66592.75
墙面工程
60 | 011201B002001 | 贴网格玻纤布 墙面 | (1)贴网格玻纤布 墙面 |  | m2 | 80 | 11.54 | 923.2
61 | 011201B002002 | 墙、柱面钉(挂)钢(铁)网 | (1)钢(铁)网品种、材质:铁丝网 |  | m2 | 80 | 35.33 | 2826.4
62 | 011201001001 | 墙面一般抹灰 | (1)底层厚度、砂浆配合比:15mm湿拌抹灰砂浆 M15 (2)面层厚度、砂浆配合比:5mm湿拌抹灰砂浆 M20 |  | m2 | 80 | 51.69 | 4135.2
63 | 011204001001 | 石材墙面 | (1)安装方式:粘贴 (2)面层材料品种、规格、颜色:20mm大理石板 |  | m2 | 80 | 495.23 | 39618.4
64 | 011204003001 | 块料墙面 | (1)安装方式:粘贴 (2)面层材料品种、规格、颜色:釉面砖 300*600 |  | m2 | 80 | 203.19 | 16255.2
65 | 011210005001 | 成品隔断 | (1)隔断材料品种、规格、颜色:轻钢龙骨、9mm石膏板 |  | m2 | 80 | 166.15 | 13292
66 | 011406001001 | 抹灰面油漆 | (1)满刮腻子遍数:2遍 (2)油漆品种、刷漆遍数:乳胶漆2遍 |  | m2 | 80 | 47.98 | 3838.4
67 | 011406001002 | 抹灰面油漆 | (1)满刮腻子遍数:3遍 (2)油漆品种、刷漆遍数:乳胶漆3遍 |  | m2 | 80 | 74.42 | 5953.6
|  | 分部小计 | [5 empty] | 86842.4
天棚工程
68 | 011301001001 | 天棚抹灰 | (1)抹灰厚度、材料种类:15mm湿拌抹灰砂浆 M15 |  | m2 | 30 | 49.63 | 1488.9
本页小计 | [7 empty] | 146247.2
69 | 011302001001 | 吊顶天棚 | (1)吊顶形式、吊杆规格、高度:不上人型 平面 (2)龙骨材料种类、规格、中距:装配式U型轻钢龙骨 (3)面层材料品种、规格:9mm石膏板 |  | m2 | 30 | 147.32 | 4419.6
70 | 011302001002 | 吊顶天棚 | (1)吊顶形式、吊杆规格、高度:不上人型 平面 (2)龙骨材料种类、规格、中距:装配式T型轻钢龙骨 (3)面层材料品种、规格:铝合金扣板300*300*0.6 |  | m2 | 35 | 206.96 | 7243.6
71 | 011302001003 | 吊顶天棚 | (1)吊顶形式、吊杆规格、高度:不上人型 平面 (2)龙骨材料种类、规格、中距:装配式T型轻钢龙骨 (3)面层材料品种、规格:铝合金扣板300*300*0.8 |  | m2 | 35 | 216.64 | 7582.4
72 | 011302001004 | 吊顶天棚 | (1)吊顶形式、吊杆规格、高度:不上人型 平面 (2)龙骨材料种类、规格、中距:装配式T型轻钢龙骨 (3)面层材料品种、规格:铝合金扣板300*300*1 |  | m2 | 35 | 225.24 | 7883.4
73 | 011302001005 | 吊顶天棚 | (1)吊顶形式、吊杆规格、高度:不上人型 平面 (2)龙骨材料种类、规格、中距:装配式T型轻钢龙骨 (3)面层材料品种、规格:铝合金扣板600*600*0.6 |  | m2 | 30 | 217.71 | 6531.3
74 | 011302001006 | 吊顶天棚 | (1)吊顶形式、吊杆规格、高度:不上人型 平面 (2)龙骨材料种类、规格、中距:装配式T型轻钢龙骨 (3)面层材料品种、规格:铝合金扣板600*600*0.8 |  | m2 | 30 | 228.47 | 6854.1
75 | 011302001007 | 吊顶天棚 | (1)吊顶形式、吊杆规格、高度:不上人型 平面 (2)龙骨材料种类、规格、中距:装配式T型轻钢龙骨 (3)面层材料品种、规格:铝合金扣板600*600*1 |  | m2 | 30 | 236 | 7080
76 | 011301001002 | 天棚抹灰 | (1)刮腻子遍数:2遍 (2)油漆品种、刷漆遍数:乳胶漆2遍 |  | m2 | 40 | 47.98 | 1919.2
77 | 011301001003 | 天棚抹灰 | (1)刮腻子遍数:3遍 (2)油漆品种、刷漆遍数:乳胶漆3遍 |  | m2 | 40 | 74.42 | 2976.8
|  | 分部小计 | [5 empty] | 53979.3
门窗工程
78 | 010801002001 | 木质门带套 | (1)木质门带套（含安装） |  | m2 | 10 | 723.57 | 7235.7
79 | 010802001001 | 金属(塑钢)门 | (1)铝合金门(成品)安装 |  | m2 | 10 | 401.28 | 4012.8
本页小计 | [7 empty] | 59319.3
80 | 010802003001 | 钢质防火门 | (1)甲级防火门（含安装） |  | m2 | 10 | 823.35 | 8233.5
81 | 010802003002 | 钢质防火门 | (1)乙级防火门（含安装） |  | m2 | 15 | 770.85 | 11562.75
82 | 010802004001 | 防盗门 | (1)门框或扇外围尺寸:不锈钢防盗门 |  | m2 | 10 | 738.51 | 7385.1
83 | 010807001001 | 金属(塑钢、断桥)窗 | (1)框、扇材质:铝合金门窗(成品)安装 推拉窗 (2)玻璃品种、厚度:钢化玻璃 δ=5mm |  | m2 | 15 | 522.23 | 7833.45
84 | 010807001002 | 金属(塑钢、断桥)窗 | (1)框、扇材质:铝合金门窗(成品)安装 固定窗 (2)玻璃品种、厚度:钢化玻璃 δ=5mm |  | m2 | 20 | 351.39 | 7027.8
85 | 010807001003 | 金属(塑钢、断桥)窗 | (1)框、扇材质:铝合金门窗(成品)安装 平开窗 (2)玻璃品种、厚度:钢化玻璃 δ=5mm |  | m2 | 20 | 508.37 | 10167.4
86 | 010808004001 | 金属门窗套 | (1)基层材料种类:大芯板(细木工板) (2)面层材料品种、规格:304#不锈钢板 1.0mm |  | m2 | 20 | 504.85 | 10097
87 | 010808005001 | 石材门窗套 | (1)粘结层厚度、砂浆配合比:湿拌抹灰砂浆 M15 (2)面层材料品种、规格:20mm大理石板 |  | m2 | 20 | 543.12 | 10862.4
|  | 分部小计 | [5 empty] | 84417.9
其他工程
88 | 011616B005001 | 普通工日 | (1)普通工日 |  | 工日 | 16 | 240.06 | 3840.96
89 | 011616B005002 | 技术工日 | (1)技术工日 |  | 工日 | 16 | 296.48 | 4743.68
90 | 011616B005003 | 装饰工日1 | (1)装饰工日1 |  | 工日 | 16 | 336.16 | 5378.56
91 | 011616B005004 | 装饰工日2 | (1)装饰工日2 |  | 工日 | 16 | 366.5 | 5864
92 | 011616B005005 | 装饰工日3 | (1)装饰工日3 |  | 工日 | 16 | 426.74 | 6827.84
93 | 011616B005006 | 安装工日 | (1)安装工日 |  | 工日 | 16 | 336.74 | 5387.84
94 | 011616B005007 | 机械台班人工 | (1)机械台班人工 |  | 工日 | 16 | 283.17 | 4530.72
|  | 分部小计 | [5 empty] | 36573.6
本页小计 | [7 empty] | 101509.5
合 计 | [7 empty] | 546240.11

## 表10措施项目清单与计价汇总表
措施项目清单与计价汇总表
工程名称:园山街道街属物业办公大楼日常零星维护修缮项目(2024年)-装饰 |  | 标段： | 第1页 共1页
序号 | 项目名称 |  | 金额(元)
1 | 安全文明施工措施费 |  | 15717.31
1.1 | 安全文明施工措施费(按费率计算) |  | 13429.92
1.2 | 其他安全文明施工措施(按清单列项)
1.2.1 | 临时围挡费
1.2.2 | 基坑内场地硬地化
1.3 | 产业工人职业训练专项经费 |  | 2287.39
2 | 履约担保手续费
3 | 夜间施工增加费
4 | 赶工措施费
5 | 冬雨季施工费
6 | 已完成工程及设备保护费
7 | 地上地下设施及建筑物的临时保护费
8 | 混凝土、钢筋混凝土模板及支架费 |  | 16325.76
9 | 二次搬运费
10 | 脚手架费 |  | 9281
11 | 垂直运输机械费
12 | 大型机械设备进出场及安拆费
13 | 施工排水、降水费
14 | 专业工程措施项目费
14.1 | 室内空气污染测试
15 | 其他
合 计 |  |  | 41324.07
注：专业工程措施项目费可根据工程实际在本表中补充。

## 表10-1措施项目清单与计价表(一)
措施项目清单与计价表(一) (适用于工程量清单计价)
工程名称:园山街道街属物业办公大楼日常零星维护修缮项目(2024年)-装饰 |  |  | 标段： |  |  | 第1页 共1页
序 号 | 项目编码 | 项目名称 | 项目特征描述 | 计量 单位 | 工程量 | 金额(元)
[6 empty] | 综合单价 | 合价
1 |  | 混凝土、钢筋混凝土模板及支架费 |  | 项 |  |  | 16325.76
1.1 | 011702003001 | 构造柱 | (1)现浇混凝土柱 异形柱、构造柱 | m2 | 60 | 145.2 | 8712
1.1.1 | 60013-3 | 现浇混凝土柱 异形柱、构造柱 |  | 100m2 | 0.6 | 14520.72 | 8712
1.2 | 011702009001 | 过梁 | (1)现浇混凝土梁 过梁 | m2 | 48 | 158.62 | 7613.76
1.2.1 | 60013-13 | 现浇混凝土梁 过梁 |  | 100m2 | 0.48 | 15861.98 | 7613.76
2 |  | 脚手架费 |  | 项 |  |  | 9281
2.1 | 011701B005001 | 活动脚手架 | (1)活动脚手架 墙面砌筑与装饰 | m2 | 80 | 3.9 | 312
2.1.1 | 60014-31 | 活动脚手架 墙面砌筑与装饰 |  | 100m2 | 0.8 | 389.42 | 312
2.2 | 011701B005002 | 活动脚手架 | (1)活动脚手架 天棚面装饰及修整 | m2 | 100 | 3.14 | 314
2.2.1 | 60014-34 | 活动脚手架 天棚面装饰及修整 |  | 100m2 | 1 | 314.2 | 314
2.3 | 011701B001001 | 外脚手架 | (1)搭设方式:单排脚手架 (2)搭设高度:4.5m以内 | m2 | 150 | 20.53 | 3079.5
2.3.1 | 60014-13 | 单排脚手架搭拆(建筑物高度 m以内) 4.5 |  | 100m2 | 1.5 | 1241.87 | 1863.61
2.3.2 | 60014-26 | 单排脚手架使用 |  | 100m2·10天 | 4.5 | 270.08 | 1215.89
2.4 | 011701B001002 | 外脚手架 | (1)搭设方式:综合脚手架 (2)搭设高度:12.5m以内 | m2 | 150 | 37.17 | 5575.5
2.4.1 | 60014-2 | 综合脚手架搭拆(建筑物高度 m以内) 12.5 |  | 100m2 | 1.5 | 2774.75 | 4162.5
2.4.2 | 60014-25 | 综合脚手架使用 |  | 100m2·10天 | 4.5 | 313.97 | 1413
本页小计 | [6 empty] | 25606.76
合 计 | [6 empty] | 25606.76
注：本表适用于以综合单价形式计价的措施项目。

## 表14规费、应纳税费项目清单与计价表
规费、应纳税费项目清单与计价表
工程名称:园山街道街属物业办公大楼日常零星维护修缮项目(2024年)-装饰 |  | 标段： | 第1页 共1页
序号 | 项目名称 | 计算基础 | 费率(%) | 金额(元)
1 | 规费 | (分部分项工程费+措施项目工程费+其他项目费)中的人工费;费率参考范围11%~25%,推荐费率18% | 18 | 44798.99
2 | 应纳税费 | 应纳税费合计 |  | 21389.05
2.1 | 增值税应纳税额 | 分部分项工程费+措施项目费+其他项目费+规费-发包人供应材料费 | 3.02 | 19097.37
2.2 | 城市维护建设税、教育费附加及地方教育费附加 | 增值税应纳税额 | 12 | 2291.68
合 计 |  |  |  | 66188.04

## 表03单项工程招标控制价汇总表_1
单项工程招标控制价汇总表
工程名称:园山街道街属物业办公大楼日常零星维护修缮项目(2024年)-安装 |  |  |  | 第1页 共1页
序号 | 单位工程名称 | 金额(元) | 其中
|  |  | 材料设备 暂估价 (元) | 安全文明 施工措施费 (元) | 规费 (元)
1 | 园山街道街属物业办公大楼日常零星维护修缮项目(2024年)-安装 | 100479.86 |  | 1928.4 | 4099.33
合 计 |  | 100479.86 |  | 1928.4 | 4099.33
注：本表适用于单项工程招标控制价或投标价的汇总。

## 表04单位工程招标控制价汇总表_1
单位工程招标控制价汇总表
工程名称:园山街道街属物业办公大楼日常零星维护修缮项目(2024年)-安装 |  | 标段： | 第1页 共1页
序 号 | 汇 总 内 容 |  | 金额(元) | 其中： 材料设备暂估价 (元)
1 | 分部分项工程费 |  | 90191.18
1.1 | 分部工程 |  | 90191.18
2 | 措施项目费 |  | 2901.91
2.1 | 其中：混凝土、钢筋混凝土模板及支架费
2.2 | 安全文明施工措施费 |  | 1928.4
2.3 | 履约担保手续费、赶工措施费
2.4 | 其它措施项目费 |  | 973.51
3 | 其他项目费
3.1 | 计日工
3.2 | 总承包服务费
3.3 | 发包人供应材料费
4 | 规费 |  | 4099.33
5 | 不含税建安工程造价 |  | 97192.42
6 | 应纳税费 |  | 3287.44
6.1 | 增值税应纳税额 |  | 2935.21
6.2 | 城市维护建设税、教育费附加及地方教育费附加 |  | 352.23
含税建安工程造价=5+6 |  |  | 100479.86
注：本表适用于单位工程招标控制价或投标价的汇总，如无单位工程划分，单项工程也使用本表汇总。

## 表08A分部分项工程量清单与计价表_1
分部分项工程量清单与计价表 （适用于工程量清单计价）
工程名称:园山街道街属物业办公大楼日常零星维护修缮项目(2024年)-安装 |  |  |  | 标段： |  |  | 第1页 共5页
序号 | 项目编码 | 项目名称 | 项目特征描述 |  | 计量 单位 | 工程量 | 金额(元)
[7 empty] | 综合 单价 | 合价 | 材料设备 暂估合价
分部工程
1 | 010101003001 | 挖沟槽土方 | 1.土壤类别:综合考虑 2.开挖方式:人工开挖 |  | m3 | 35 | 50.41 | 1764.35
2 | 010101003002 | 回填方 | 1.密实度要求:满足设计要求 2.填方材料品种:土方 3.其他说明：人工回填 |  | m3 | 5 | 40.06 | 200.3
3 | 010101003003 | 回填方 | 1.密实度要求:满足设计要求 2.填方材料品种:中粗砂 3.其他说明：人工回填 |  | m3 | 10 | 363.99 | 3639.9
4 | 010101003004 | 回填方 | 1.密实度要求:满足设计要求 2.填方材料品种:石粉渣 3.其他说明：人工回填 |  | m3 | 15 | 217.58 | 3263.7
5 | 010103002001 | 余方弃置 | 1.废弃料品种:土方 2.运距:35km |  | m3 | 4 | 102.88 | 411.52
6 | 050102012001 | 铺种草皮 | 1.草皮种类:草皮破坏及恢复 2.铺种方式:满铺 3.养护期:成活期养护 3个月 |  | m2 | 5 | 30.32 | 151.6
7 | 050102012002 | 栽植灌木 | 1.种类:综合考虑 2.根盘直径:综合考虑 3.冠丛高:综合考虑 4.蓬径:综合考虑 5.起挖方式:综合考虑 6.养护期:成活期养护3个月 |  | 株 | 45 | 55.63 | 2503.35
8 | 041001001001 | 拆除路面 | 1.锯缝机锯缝 |  | m | 34 | 12.85 | 436.9
9 | 041001001002 | 拆除路面 | 1.材质:混凝土路面 2.厚度:22cm 3.手持式风动凿岩机拆除 |  | m2 | 10 | 26.85 | 268.5
10 | 041001001008 | 拆除基层 | 1.材质:道路基层 2.厚度:20cm 3.手持式风动凿岩机拆除 |  | m2 | 10 | 19.72 | 197.2
11 | 010103002002 | 余方弃置 | 1.废弃料品种:道路拆除料 2.运距:35km |  | m3 | 4 | 126.2 | 504.8
12 | 041001001003 | 路床(槽)整形 | 1.道路碾压整形 |  | m2 | 5 | 2.71 | 13.55
13 | 041001001004 | 水泥稳定土 | 1.材质：6%水泥稳定石粉渣 2.厚度：20cm 3.部位：基层 |  | m2 | 5 | 59.48 | 297.4
本页小计 | [7 empty] | 13653.07
14 | 041001001005 | 水泥混凝土 | 1.混凝土强度等级:C35 2.厚度:22cm 3.养护:草袋养护 4.嵌缝材料:沥青玛蹄脂 |  | m2 | 5 | 197.85 | 989.25
15 | 041001001006 | 拆除人行道 | 1.材质:人行道砖路面 |  | m2 | 15 | 4.05 | 60.75
16 | 041001001007 | 拆除基层 | 1.材质:道路基层 2.厚度:15cm 3.手持式风动凿岩机拆除 |  | m2 | 15 | 14.93 | 223.95
17 | 010103002003 | 余方弃置 | 1.废弃料品种:道路拆除料 2.运距:35km |  | m3 | 3 | 126.2 | 378.6
18 | 041001001009 | 路床(槽)整形 | 1.人行道整形碾压 |  | m2 | 8 | 3.28 | 26.24
19 | 041001001010 | 水泥稳定土 | 1.材质：6%水泥稳定石粉渣 2.厚度：15cm 3.部位：基层 |  | m2 | 15 | 45.56 | 683.4
20 | 041001001011 | 人行道块料铺设 | 1.块料品种、规格:C30水泥砼彩色路面砖（25*25*5cm） 2.基础、垫层：材料品种、厚度:1:3水泥砂浆卧底 2cm |  | m2 | 15 | 72.11 | 1081.65
21 | 031001003001 | 不锈钢管 | 1.安装部位:埋地管道 2.介质:给水 3.规格、压力等级:食品级316L不锈钢 DN100 δ=2.0mm 1.6MPa 4.连接形式:卡压式 5.压力试验及吹、洗设计要求:试验压力、消毒冲洗 6.其他说明:含管件 |  | m | 20 | 330.66 | 6613.2
22 | 031001003002 | 不锈钢管 | 1.安装部位:明设管道 2.介质:给水 3.规格、压力等级:食品级316L不锈钢 DN100 δ=2.0mm 1.6MPa 4.连接形式:卡压式 5.压力试验及吹、洗设计要求:试验压力、消毒冲洗 6.其他说明:含管件 |  | m | 40 | 330.66 | 13226.4
23 | 031001003003 | 不锈钢管 | 1.安装部位:明设管道 2.介质:给水 3.规格、压力等级:食品级316L不锈钢 DN50 δ=1.5mm 1.6MPa 4.连接形式:卡压式 5.压力试验及吹、洗设计要求:试验压力、消毒冲洗 6.其他说明:含管件 |  | m | 60 | 146.68 | 8800.8
24 | 031001003004 | 不锈钢管 | 1.安装部位:明设管道 2.介质:给水 3.规格、压力等级:食品级316L不锈钢 DN20 δ=1.2mm 1.6MPa 4.连接形式:卡压式 5.压力试验及吹、洗设计要求:试验压力、消毒冲洗 6.其他说明:含管件 |  | m | 60 | 93.58 | 5614.8
本页小计 | [7 empty] | 36709.79
25 | 041001001012 | 管道垫层 | 1.材质及厚度:150mm厚砂垫层 2.部位:埋地管管道垫层 |  | m3 | 2 | 409.5 | 819
26 | 040504001001 | 砌筑井 | 1.名称:φ1200圆形立式阀门井 2.垫层、基础材质及厚度:C10混凝土垫层 3.砌筑材料品种、规格、强度等级:MU10级砖 4.砂浆强度等级、配合比:M10水泥砂浆 5.混凝土强度等级:C25 6.盖板材质、规格:C25预制盖板 7.井盖、井圈材质及规格:球墨铸铁重型井盖及井座φ700（含防坠网安装） 8.踏步材质、规格:塑钢踏步 9.井室深:1.5m 10.图集详见:07MS101/2-14 |  | 座 | 1 | 3110.46 | 3110.46
27 | 030503008001 | 阀门 | 1.种类:软密封闸阀 2.材质及规格:DN100(阀体QT450、阀杆不锈钢2CR13、阀板包胶三元乙丙、手轮铸铁) 3.连接形式:法兰连接（含2片铸铁法兰） |  | 个 | 4 | 1166.6 | 4666.4
28 | 040501014001 | 新旧管连接 | 1.材质及规格:DN20*20 新旧管碰口 2.带(不带)介质连接:停水开口 |  | 处 | 1 | 172.57 | 172.57
29 | 011615001001 | 开孔(打洞) | 1.部位:侧墙 2.洞尺寸及材质:φ150以内，混凝土 |  | 个 | 2 | 85.53 | 171.06
30 | 030817008001 | 套管制作安装 | 1.类型:穿墙套管 2.规格:DN100 |  | 个 | 1 | 128.93 | 128.93
31 | 011615001002 | 开孔(打洞) | 1.部位:侧墙 2.洞尺寸及材质:φ50以内，混凝土 |  | 个 | 1 | 51.9 | 51.9
32 | 030817008002 | 套管制作安装 | 1.类型:穿墙套管 2.规格:DN20 |  | 个 | 10 | 25.64 | 256.4
33 | 040501B001001 | 标志桩安装 | 1.规格:120*120标志桩 2.其他说明:详管道标志桩及PE塑料管阀门井通用图 |  | 件 | 2 | 94.98 | 189.96
34 | 040503002001 | 混凝土支墩 | 1.混凝土强度等级:C20混凝土支墩 2.部位:用于埋地水管在水平、垂直向转弯处、改变管径处、三通、堵头处、楼面平台 |  | m3 | 0.1 | 850.99 | 85.1
35 | 031004007001 | 拆除小便器 | 1.名称：破坏性拆除壁挂式小便器 |  | 组 | 2 | 17 | 34
36 | 031004007002 | 小便器 | 1.名称：落地式小便器 2.组装形式：感应式冲洗阀 |  | 组 | 2 | 672.34 | 1344.68
37 | 031004007003 | 拆除大便器 | 1.名称：破坏性拆除蹲式大便器 |  | 组 | 3 | 34.84 | 104.52
38 | 031004007004 | 大便器 | 1.名称：蹲式大便器 2.组装形式：脚踏阀冲洗阀 |  | 组 | 3 | 535.49 | 1606.47
本页小计 | [7 empty] | 11922.45
39 | 031004007005 | 拆除大便器 | 1.名称：破坏性拆除坐式大便器 |  | 组 | 3 | 25.41 | 76.23
40 | 031004007006 | 大便器 | 1.名称：坐式大便器 2.组装形式：坐箱式 |  | 组 | 3 | 980.06 | 2940.18
41 | 031004007007 | 拆除拖把池 | 1.名称：破坏性拆除拖把池 |  | 组 | 4 | 17.62 | 70.48
42 | 031004014001 | 给、排水附(配)件 | (1)材质:不锈钢地漏 (2)型号、规格:DN50 |  | 个 | 5 | 43.52 | 217.6
43 | 031001006001 | 拆除塑料管 | 1.名称：破坏性拆除PP-R给水管DN25 |  | m | 60 | 5.98 | 358.8
44 | 031001006005 | 塑料管 | 1.安装部位:室内 2.介质:给水 3.材质、规格:PPR管,DN25 4.连接形式:热熔连接 |  | m | 60 | 36.26 | 2175.6
45 | 031001006002 | 拆除塑料管 | 1.名称：破坏性拆除PP-R给水管DN20 |  | m | 44 | 5.56 | 244.64
46 | 031001006006 | 塑料管 | 1.安装部位:室内 2.介质:给水 3.材质、规格:PPR管,DN20 4.连接形式:热熔连接 |  | m | 44 | 30.6 | 1346.4
47 | 031001006003 | 拆除塑料管 | 1.名称：破坏性拆除UPVC排水管DN50 |  | m | 55 | 6.77 | 372.35
48 | 031001006004 | 拆除塑料管 | 1.名称：破坏性拆除UPVC排水管DN75 |  | m | 70 | 7.4 | 518
49 | 031001006007 | 塑料管 | 1.安装部位:室内 2.介质:污水 3.材质、规格:UPVC管,DN50 4.连接形式:粘接 |  | m | 55 | 41.14 | 2262.7
50 | 031001006008 | 塑料管 | 1.安装部位:室内 2.介质:污水 3.材质、规格:UPVC管,DN75 4.连接形式:粘接 |  | m | 65 | 48.91 | 3179.15
51 | 030404033001 | 风扇 | 1.名称:排气扇 |  | 台 | 5 | 207.33 | 1036.65
52 | 030412005001 | 荧光灯 | 1.名称:日光灯盘 2.规格:600*600 3.安装形式:吊顶安装 |  | 套 | 11 | 211.49 | 2326.39
53 | 030404034001 | 照明开关 | 1.名称:单联单控开关 2.规格:250V,10A |  | 个 | 10 | 21.84 | 218.4
54 | 030404034002 | 照明开关 | 1.名称:单联三控开关 2.规格:250V,10A |  | 个 | 15 | 31.98 | 479.7
55 | 030404034003 | 插座 | 1.名称:二三孔插座 2.规格:250V,10A |  | 个 | 25 | 23.55 | 588.75
56 | 030404034004 | 接线盒 | 1.名称:感应小便斗接线盒 2.安装形式:暗装 |  | 个 | 5 | 8.73 | 43.65
57 | 030404034005 | 接线盒 | 1.名称:接线盒 2.安装形式:暗装 |  | 个 | 15 | 8.73 | 130.95
本页小计 | [7 empty] | 18510.39
58 | 030411001001 | 配管 | 1.名称:配管 2.材质:SC管 3.规格:DN20 4.配置形式:暗配 |  | m | 225 | 18.76 | 4221
59 | 030411001002 | 配线 | 1.名称:配线 2.配线形式:管内穿线 3.规格:BV-2.5mm2 |  | m | 700 | 4.7 | 3290
|  | 分部小计 | [5 empty] | 90191.18
本页小计 | [7 empty] | 3290
合 计 | [7 empty] | 90191.18

## 表10措施项目清单与计价汇总表_1
措施项目清单与计价汇总表
工程名称:园山街道街属物业办公大楼日常零星维护修缮项目(2024年)-安装 |  | 标段： | 第1页 共1页
序号 | 项目名称 |  | 金额(元)
1 | 安全文明施工措施费 |  | 1928.4
1.1 | 安全文明施工措施费(按费率计算) |  | 1563.74
1.2 | 其他安全文明施工措施(按清单列项)
1.2.1 | 临时围挡费
1.2.2 | 基坑内场地硬地化
1.3 | 产业工人职业训练专项经费 |  | 364.66
2 | 履约担保手续费
3 | 夜间施工增加费
4 | 赶工措施费
5 | 冬雨季施工费
6 | 已完成工程及设备保护费
7 | 地上地下设施及建筑物的临时保护费
8 | 混凝土、钢筋混凝土模板及支架费
9 | 二次搬运费
10 | 脚手架费 |  | 973.51
11 | 垂直运输机械费
12 | 大型机械设备进出场及安拆费
13 | 施工排水、降水费
14 | 专业工程措施项目费
14.1 | 组装平台
14.2 | 设备、管道施工的防冻和焊接保护措施
14.3 | 压力容器和高压管道的检验
14.4 | 焦炉施工大棚
14.5 | 焦炉供炉、热态工程
14.6 | 管道安装后的充气保护措施
14.7 | 隧道内施工的通风、供水、供电、供气照明及通讯设施
14.8 | 长输管道施工措施
14.9 | 格架式抱杆
15 | 其他
合 计 |  |  | 2901.91
注：专业工程措施项目费可根据工程实际在本表中补充。

## 表10-1措施项目清单与计价表(一)_1
措施项目清单与计价表(一) (适用于工程量清单计价)
工程名称:园山街道街属物业办公大楼日常零星维护修缮项目(2024年)-安装 |  |  | 标段： |  |  | 第1页 共1页
序 号 | 项目编码 | 项目名称 | 项目特征描述 | 计量 单位 | 工程量 | 金额(元)
[6 empty] | 综合单价 | 合价
1 |  | 脚手架费 |  | 项 |  |  | 973.51
1.1 | 031301017001 | 脚手架搭拆 | (1)给排水、燃气工程脚手架搭拆费 | 项 | 1 | 782.74 | 782.74
1.1.1 | 031106-44 | 给排水、燃气工程脚手架搭拆费 |  | 100元 | 119.319 | 6.56 | 782.74
1.2 | 031301017002 | 脚手架搭拆 | (1)电气设备安装工程脚手架搭拆费 | 项 | 1 | 190.77 | 190.77
1.2.1 | 031106-37 | 电气设备安装工程脚手架搭拆费 |  | 100元 | 42.488 | 4.49 | 190.77
本页小计 | [6 empty] | 973.51
合 计 | [6 empty] | 973.51
注：本表适用于以综合单价形式计价的措施项目。

## 表14规费、应纳税费项目清单与计价表_1
规费、应纳税费项目清单与计价表
工程名称:园山街道街属物业办公大楼日常零星维护修缮项目(2024年)-安装 |  | 标段： | 第1页 共1页
序号 | 项目名称 | 计算基础 | 费率(%) | 金额(元)
1 | 规费 | (分部分项工程费+措施项目工程费+其他项目费)中的人工费;费率参考范围11%~25%,推荐费率18% | 18 | 4099.33
2 | 应纳税费 | 应纳税费合计 |  | 3287.44
2.1 | 增值税应纳税额 | 分部分项工程费+措施项目费+其他项目费+规费-发包人供应材料费 | 3.02 | 2935.21
2.2 | 城市维护建设税、教育费附加及地方教育费附加 | 增值税应纳税额 | 12 | 352.23
合 计 |  |  |  | 7386.77