## 封-1工程量清单
|  | 2024年龙城、园山街道篮球场改造建设 |  | 工程
工 程 量 清 单
| 招 标 人： |  | 工程造价 咨 询 人:
|  | (单位盖章) |  | (单位公章及资质专用章)
| 法定代表人 或其授权人： |  | 法定代表人 或其授权人：
|  | (签字或盖章) |  | (签字或盖章)
| 编 制 人: |  | 复 核 人：
|  | (造价人员签字盖专用章) |  | (造价工程师签字盖专用章)
| 编 制 时 间： |  | 复 核 时 间：

## 表01总说明
总 说 明
工程名称：2024年龙城、园山街道篮球场改造建设工程 | 第1页 共1页
1. 工程概况： 2. 工程招标范围： 3. 工程量清单编制依据： （1）施工图。 （2）《建设工程工程量清单计价规范》。 4. 其他需要说明的问题：

## 表08A分部分项工程量清单与计价表
分部分项工程量清单与计价表 （适用于工程量清单计价）
工程名称:回龙埔上角环篮球场 |  |  |  | 标段： |  |  | 第1页 共4页
序号 | 项目编码 | 项目名称 | 项目特征描述 |  | 计量 单位 | 工程量 | 金额(元)
[7 empty] | 综合 单价 | 合价 | 材料设备 暂估合价
拆除工程
1 | 040203009009 | 铲除沥青混凝土地面 | 1.铲除球场划线 2.铲除2mm厚硬地丙烯酸球场面层 3.铲除30mm厚细粒式沥青混凝土层（AC-10） 4.铲除改性乳化沥青粘层油(PC-3 0.4L/m2 ) 5.铲除50mm厚中粒式沥青混凝土层(AC-16) 6.铲除改性乳化沥青透层油（PC-3 1.1L/m2 ) 7.含拆除后的废渣、垃圾外运，弃土运距综合考虑 8.满足设计图纸、相关规范、招标文件及其技术要求 |  | m2 | 462.2
2 | 040203009001 | 拆除铺装地面 | 1.铲除600*300*30厚芝麻灰烧面花岗岩 2.铲除30厚1:3干硬性水泥砂浆 3.铲除120厚C25素混凝土 4.铲除100厚级配碎石垫层 5.含拆除后的废渣、垃圾外运，弃土运距综合考虑 6.满足设计图纸、相关规范、招标文件及其技术要求 |  | m2 | 114.58
3 | 050102015002 | 拆除围网 | 1.拆除原有4.5米高围栏钢丝网 2.根据现场实际情况综合考虑：包括拆除费用及残值回收 3.满足设计图纸、相关规范、招标文件及其技术要求 |  | m2 | 468
4 | 050102015003 | 拆除篮球架 | 1.拆除原有篮球架 2.根据现场实际情况综合考虑：包括拆除费用及残值回收 3.满足设计图纸、相关规范、招标文件及其技术要求 |  | 副 | 2
5 | 050101010001 | 现场保护性拆除 | 1.按实际保护性拆除施工后重新安装石凳子 2.具体工程量以现场实际为准（运距综合考虑） 3.满足设计图纸、相关规范、招标文件及其技术要求 |  | 张 | 5
分部小计
园建工程
本页小计
分部分项工程量清单与计价表 （适用于工程量清单计价）
工程名称:回龙埔上角环篮球场 |  |  |  | 标段： |  |  | 第2页 共4页
序号 | 项目编码 | 项目名称 | 项目特征描述 |  | 计量 单位 | 工程量 | 金额(元)
[7 empty] | 综合 单价 | 合价 | 材料设备 暂估合价
6 | 040203009002 | 篮球场面层 | 1.球场划线 2.新做2mm厚硬地丙烯酸球场面层（含球场面层图案） 3.打磨清洁丙烯酸球场面层（原基层开裂区域修复） 4.保留现状沥青混凝土基层 5.满足设计图纸、相关规范、招标文件及其技术要求 |  | m2 | 587.67
7 | 040203009011 | 修复沥青混凝土基层 | 1.新做30mm厚细粒式沥青混凝土层（AC-10） 2.新做改性乳化沥青粘层油(PC-3 0.4L/m2 ) 3.新做50mm厚中粒式沥青混凝土层(AC-16) 4.新做改性乳化沥青透层油（PC-3 1.1L/m2 ) 5.新做2.0mm厚满铺自粘式防裂贴 6.保留现状水泥混凝土基层 7.满足设计图纸、相关规范、招标文件及其技术要求 |  | m2 | 462.2
8 | 050102015001 | 围网 | 1.4.5米高围栏钢丝网 2.新做墨绿色塑胶钢丝网（网径3.8mm，网孔5*5cm） 3.含安装所需配件25*3扁钢钢丝网压条 4.满足设计图纸、相关规范、招标文件及其技术要求 |  | m2 | 468
9 | 050307019002 | 围网立柱（翻新刷漆） | 1.φ90*2.3厚围网圆管，除锈后重新翻新墨绿色氟碳漆 2.φ100*2.3厚围网圆管，除锈后重新翻新墨绿色氟碳漆 3.φ100原有灯杆立柱除锈后重新翻新墨绿色氟碳漆 4.原有灯杆、及围网钢架翻新油漆，钢构件涂漆前应严格进行金属表面喷砂防锈处理,其级别达到Sa2.5级 5.油漆采用喷石英砂除锈,无机环氧富锌底漆二道(一道60um以内),氟碳漆面漆二道(一道40um以内) 6.满足设计图纸、相关规范、招标文件及其技术要求 |  | m2 | 124.16
10 | 050307019004 | 篮球架 | 1.可移动式单臂篮球架 3.尺寸综合考虑，具体规格以现场实际为准 |  | 副 | 2
本页小计
分部分项工程量清单与计价表 （适用于工程量清单计价）
工程名称:回龙埔上角环篮球场 |  |  |  | 标段： |  |  | 第3页 共4页
序号 | 项目编码 | 项目名称 | 项目特征描述 |  | 计量 单位 | 工程量 | 金额(元)
[7 empty] | 综合 单价 | 合价 | 材料设备 暂估合价
11 | 040201022001 | 排水沟、截水沟 | 1.600*400*50厚芝麻灰花岗岩排水沟盖板 2.拆除并更换盖板 3.满足设计图纸、相关规范、招标文件及其技术要求 |  | m | 91.44
12 | 010101003002 | 挖沟槽土方 | 1.沟槽开挖土方 2.土方类别综合考虑 |  | m3 | 17.57
13 | 010103001002 | 回填土 | 1.回填原土夯实， 2.满足设计图纸、相关规范、招标文件及其技术要求 |  | m3 | 10.54
14 | 010103002002 | 余方弃置 | 1.弃土外运 2.土方类别综合考虑 3.弃土运距综合考虑 |  | m3 | 7.03
分部小计
安装工程
15 | 030404017001 | 配电箱 | 1.名称:配电箱 2.规格:OCAL配电箱（不锈钢落地式） 3.安装方式:落地式，使用原有设备基础 4.室外IP65防水箱 5.其他未尽事宜详见设计图纸及相关规范 |  | 台 | 1
16 | 030412007002 | LED球场灯 | 1.名称:LED球场灯安装 2.灯具参数：额定功率：300W，色温5000K-5700K 3.原有灯具破坏性拆除更换新灯具 4.含专业的防炫光防溢光罩；灯体表面采用电泳及喷粉处理，防腐蚀，不生锈；防火防阻燃 5.其他未尽事宜详见设计图纸及相关规范 |  | 盏 | 12
17 | 030408001002 | 电力电缆 | 1.名称:电力电缆 2.规格:ZR-YJV-5*6 3.敷设方式、部位:综合考虑 4.其他未尽事宜详见设计图纸及相关规范 |  | m | 87.86
18 | 030408001003 | 电力电缆 | 1.名称:电力电缆 2.规格:ZR-YJV-5*16 3.敷设方式、部位:综合考虑 4.其他未尽事宜详见设计图纸及相关规范 |  | m | 50
本页小计
分部分项工程量清单与计价表 （适用于工程量清单计价）
工程名称:回龙埔上角环篮球场 |  |  |  | 标段： |  |  | 第4页 共4页
序号 | 项目编码 | 项目名称 | 项目特征描述 |  | 计量 单位 | 工程量 | 金额(元)
[7 empty] | 综合 单价 | 合价 | 材料设备 暂估合价
19 | 030408006001 | 电力电缆头 | 1.名称:电力电缆终端头制作安装 2.型号:干包式 3.规格:截面积10mm2 4.电压等级(kV):1kv以下 5.其他未尽事宜详见设计图纸及相关规范 |  | 个 | 12
20 | 030408006002 | 电力电缆头 | 1.名称:电力电缆终端头制作安装 2.型号:干包式 3.规格:截面积16mm2 4.电压等级(kV):1kv以下 5.其他未尽事宜详见设计图纸及相关规范 |  | 个 | 2
21 | 030411001001 | 配管 | 1.名称:电气配管 2.敷设方式:埋地敷设 3.规格:PVC32/PC 4.其他未尽事宜详见设计图纸及相关规范 |  | m | 111.03
22 | 030411001002 | 配管 | 1.名称:电气配管 2.敷设方式:埋地敷设 3.规格:PVC50/PC 4.其他未尽事宜详见设计图纸及相关规范 |  | m | 50
分部小计
本页小计
合 计

## 表10措施项目清单与计价汇总表
措施项目清单与计价汇总表
工程名称:回龙埔上角环篮球场 |  | 第1页 共1页
序号 | 项目名称 | 金额(元)
1 | 安全文明施工措施费
1.1 | 安全文明施工措施费(按费率计算)
1.2 | 其他安全文明施工措施(按清单列项)
1.2.1 | 施工临时围挡费
1.2.2 | 基坑内场地硬地化
1.3 | 产业工人职业训练专项经费
2 | 履约担保手续费
3 | 夜间施工增加费
4 | 赶工措施费
5 | 冬雨季施工费
6 | 已完成工程及设备保护费
7 | 地上地下设施及建筑物的临时保护费
8 | 混凝土、钢筋混凝土模板及支架费
9 | 二次搬运费
10 | 脚手架费
11 | 垂直运输机械费
12 | 大型机械设备进出场及安拆费
13 | 施工排水、降水费
14 | 专业工程措施项目费
14.1 | 支撑
14.2 | 环绕
14.3 | 假植
15 | 其他
合 计
注：专业工程措施项目费可根据工程实际在本表中补充。

## 表10-1措施项目清单与计价表(一)
措施项目清单与计价表(一)
工程名称:回龙埔上角环篮球场 |  |  | 标段： |  |  | 第1页 共1页
序号 | 项目编码 | 项目名称 | 项目特征描述 | 计量 单位 | 工程量 | 金额(元)
[6 empty] | 综合单价 | 合价
1 |  | 脚手架费 |  | 项
1.1 | 011701B005001 | 活动脚手架 | 1.围网立柱及灯管刷漆 | m2 | 231.6
2 |  | 大型机械设备进出场及安拆费 |  | 项
2.1 | 011705001002 | 大型机械设备进出场及安拆 | (1)机械设备名称:挖掘机 | 台次 | 1
2.2 | 011705001001 | 大型机械设备进出场及安拆 | (1)机械设备名称:压路机 | 台次 | 1
本页小计
合 计
注：本表适用于以综合单价形式计价的措施项目。

## 表14规费、应纳税费项目清单与计价表
规费、应纳税费项目清单与计价表
工程名称:回龙埔上角环篮球场 |  | 标段： | 第1页 共1页
序号 | 项目名称 | 计算基础 | 费率(%) | 金额(元)
1 | 规费 | (分部分项工程费+措施项目工程费+其他项目费)中的人工费;费率参考范围11%~25%,推荐费率18%
2 | 应纳税费 | 应纳税费合计
2.1 | 增值税应纳税额 | 分部分项工程费+措施项目费+其他项目费+规费-发包人供应材料费
2.2 | 城市维护建设税、教育费附加及地方教育费附加 | 增值税应纳税额
合 计

## 表08A分部分项工程量清单与计价表_1
分部分项工程量清单与计价表 （适用于工程量清单计价）
工程名称:盛平社区欧意轩北侧篮球场 |  |  |  | 标段： |  |  | 第1页 共4页
序号 | 项目编码 | 项目名称 | 项目特征描述 |  | 计量 单位 | 工程量 | 金额(元)
[7 empty] | 综合 单价 | 合价 | 材料设备 暂估合价
拆除工程
1 | 040203009001 | 铲除沥青混凝土地面 | 1.铲除球场划线 2.铲除2mm厚硬地丙烯酸球场面层 3.铲除30mm厚细粒式沥青混凝土层（AC-10） 4.铲除改性乳化沥青粘层油(PC-3 0.4L/m2 ) 5.铲除50mm厚中粒式沥青混凝土层(AC-16) 6.铲除改性乳化沥青透层油（PC-3 1.1L/m2 ) 7.含拆除后的废渣、垃圾外运，弃土运距综合考虑 8.满足设计图纸、相关规范、招标文件及其技术要求 |  | m2 | 622.57
2 | 050102015001 | 拆除围网 | 1.拆除原有四米高围栏钢丝网 2.根据现场实际情况综合考虑：包括拆除费用及残值回收 3.满足设计图纸、相关规范、招标文件及其技术要求 |  | m2 | 420
3 | 050102015004 | 拆除篮球架 | 1.拆除原有篮球架 2.根据现场实际情况综合考虑：包括拆除费用及残值回收 3.满足设计图纸、相关规范、招标文件及其技术要求 |  | 副 | 2
4 | 050101010002 | 现场保护性拆除 | 1.按实际保护性拆除施工后重新安装石凳子 2.具体工程量以现场实际为准（运距综合考虑） 3.满足设计图纸、相关规范、招标文件及其技术要求 |  | 张 | 6
分部小计
园建工程
5 | 040203009004 | 篮球场面层 | 1.球场划线 2.新做2mm厚硬地丙烯酸球场面层（含球场面层图案） 3.打磨清洁丙烯酸球场面层（原基层开裂区域修复） 4.保留现状沥青混凝土基层 5.满足设计图纸、相关规范、招标文件及其技术要求 |  | m2 | 622.57
本页小计
分部分项工程量清单与计价表 （适用于工程量清单计价）
工程名称:盛平社区欧意轩北侧篮球场 |  |  |  | 标段： |  |  | 第2页 共4页
序号 | 项目编码 | 项目名称 | 项目特征描述 |  | 计量 单位 | 工程量 | 金额(元)
[7 empty] | 综合 单价 | 合价 | 材料设备 暂估合价
6 | 040203009007 | 修复沥青混凝土基层 | 1.新做30mm厚细粒式沥青混凝土层（AC-10） 2.新做改性乳化沥青粘层油(PC-3 0.4L/m2 ) 3.新做50mm厚中粒式沥青混凝土层(AC-16) 4.新做改性乳化沥青透层油（PC-3 1.1L/m2 ) 5.新做2.0mm厚满铺自粘式防裂贴 6.保留现状水泥混凝土基层 7.满足设计图纸、相关规范、招标文件及其技术要求 |  | m2 | 622.57
7 | 050102015006 | 围网 | 1.四米高围栏钢丝网 2.新做墨绿色塑胶钢丝网（网径3.8mm，网孔5*5cm） 3.含安装所需配件25*3扁钢钢丝网压条 4.满足设计图纸、相关规范、招标文件及其技术要求 |  | m2 | 420
8 | 050307019003 | 围网立柱（翻新刷漆） | 1.φ90*2.3厚围网圆管，除锈后重新翻新墨绿色氟碳漆 2.φ100*2.3厚围网圆管，除锈后重新翻新墨绿色氟碳漆 3.φ100原有灯杆立柱除锈后重新翻新墨绿色氟碳漆 4.原有灯杆、及围网钢架翻新油漆，钢构件涂漆前应严格进行金属表面喷砂防锈处理,其级别达到Sa2.5级 5.油漆采用喷石英砂除锈,无机环氧富锌底漆二道(一道60um以内),氟碳漆面漆二道(一道40um以内) 6.满足设计图纸、相关规范、招标文件及其技术要求 |  | m2 | 119.83
9 | 050307019005 | 篮球架 | 1.可移动式单臂篮球架 3.尺寸综合考虑，具体规格以现场实际为准 |  | 副 | 2
10 | 050307019001 | 修复变形栏杆、变形钢架 | 1.修复变形栏杆、变形钢架 2.尺寸详见大样，具体规格以现场实际为准 3.满足设计图纸、相关规范、招标文件及其技术要求 |  | t | 0.435
11 | 040201022002 | 排水沟、截水沟 | 1.600*400*50厚芝麻灰花岗岩排水沟盖板 2.拆除并更换盖板 |  | m | 31.84
本页小计
分部分项工程量清单与计价表 （适用于工程量清单计价）
工程名称:盛平社区欧意轩北侧篮球场 |  |  |  | 标段： |  |  | 第3页 共4页
序号 | 项目编码 | 项目名称 | 项目特征描述 |  | 计量 单位 | 工程量 | 金额(元)
[7 empty] | 综合 单价 | 合价 | 材料设备 暂估合价
12 | 010101003001 | 挖沟槽土方 | 1.沟槽开挖土方 2.土方类别综合考虑 |  | m3 | 17.81
13 | 010103001001 | 回填土 | 1.回填原土夯实， 2.满足设计图纸、相关规范、招标文件及其技术要求 |  | m3 | 10.69
14 | 010103002001 | 余方弃置 | 1.弃土外运 2.土方类别综合考虑 3.弃土运距综合考虑 |  | m3 | 7.12
分部小计
安装工程
15 | 030404017002 | 配电箱 | 1.名称:配电箱 2.规格:OCAL配电箱（不锈钢落地式） 3.安装方式:落地式，使用原有设备基础 4.室外IP65防水箱 5.其他未尽事宜详见设计图纸及相关规范 |  | 台 | 1
16 | 030412007001 | LED球场灯 | 1.名称:LED球场灯安装 2.灯具参数：额定功率：300W，色温5000K-5700K 3.原有灯具破坏性拆除更换新灯具 4.含专业的防炫光防溢光罩；灯体表面采用电泳及喷粉处理，防腐蚀，不生锈；防火防阻燃 5.其他未尽事宜详见设计图纸及相关规范 |  | 盏 | 12
17 | 030408001001 | 电力电缆 | 1.名称:电力电缆 2.规格:ZR-YJV-5*6 3.敷设方式、部位:综合考虑 4.其他未尽事宜详见设计图纸及相关规范 |  | m | 89.06
18 | 030408001002 | 电力电缆 | 1.名称:电力电缆 2.规格:ZR-YJV-5*16 3.敷设方式、部位:综合考虑 4.其他未尽事宜详见设计图纸及相关规范 |  | m | 50
19 | 030408006002 | 电力电缆头 | 1.名称:电力电缆终端头制作安装 2.型号:干包式 3.规格:截面积10mm2 4.电压等级(kV):1kv以下 5.其他未尽事宜详见设计图纸及相关规范 |  | 个 | 12
本页小计
分部分项工程量清单与计价表 （适用于工程量清单计价）
工程名称:盛平社区欧意轩北侧篮球场 |  |  |  | 标段： |  |  | 第4页 共4页
序号 | 项目编码 | 项目名称 | 项目特征描述 |  | 计量 单位 | 工程量 | 金额(元)
[7 empty] | 综合 单价 | 合价 | 材料设备 暂估合价
20 | 030408006001 | 电力电缆头 | 1.名称:电力电缆终端头制作安装 2.型号:干包式 3.规格:截面积16mm2 4.电压等级(kV):1kv以下 5.其他未尽事宜详见设计图纸及相关规范 |  | 个 | 2
21 | 030411001002 | 配管 | 1.名称:电气配管 2.敷设方式:埋地敷设 3.规格:PVC32/PC 4.其他未尽事宜详见设计图纸及相关规范 |  | m | 112.26
22 | 030411001001 | 配管 | 1.名称:电气配管 2.敷设方式:埋地敷设 3.规格:PVC50/PC 4.其他未尽事宜详见设计图纸及相关规范 |  | m | 50
分部小计
本页小计
合 计

## 表10措施项目清单与计价汇总表_1
措施项目清单与计价汇总表
工程名称:盛平社区欧意轩北侧篮球场 |  | 第1页 共1页
序号 | 项目名称 | 金额(元)
1 | 安全文明施工措施费
1.1 | 安全文明施工措施费(按费率计算)
1.2 | 其他安全文明施工措施(按清单列项)
1.2.1 | 施工临时围挡费
1.2.2 | 基坑内场地硬地化
1.3 | 产业工人职业训练专项经费
2 | 履约担保手续费
3 | 夜间施工增加费
4 | 赶工措施费
5 | 冬雨季施工费
6 | 已完成工程及设备保护费
7 | 地上地下设施及建筑物的临时保护费
8 | 混凝土、钢筋混凝土模板及支架费
9 | 二次搬运费
10 | 脚手架费
11 | 垂直运输机械费
12 | 大型机械设备进出场及安拆费
13 | 施工排水、降水费
14 | 专业工程措施项目费
14.1 | 支撑
14.2 | 环绕
14.3 | 假植
15 | 其他
合 计
注：专业工程措施项目费可根据工程实际在本表中补充。

## 表10-1措施项目清单与计价表(一)_1
措施项目清单与计价表(一)
工程名称:盛平社区欧意轩北侧篮球场 |  |  | 标段： |  |  | 第1页 共1页
序号 | 项目编码 | 项目名称 | 项目特征描述 | 计量 单位 | 工程量 | 金额(元)
[6 empty] | 综合单价 | 合价
1 |  | 脚手架费 |  | 项
1.1 | 011701B005002 | 活动脚手架 | 1.围网立柱及灯管刷漆 | m2 | 231.99
2 |  | 大型机械设备进出场及安拆费 |  | 项
2.1 | 011705001001 | 大型机械设备进出场及安拆 | (1)机械设备名称:挖掘机 | 台次 | 1
2.2 | 011705001002 | 大型机械设备进出场及安拆 | (1)机械设备名称:压路机 | 台次 | 1
本页小计
合 计
注：本表适用于以综合单价形式计价的措施项目。

## 表14规费、应纳税费项目清单与计价表_1
规费、应纳税费项目清单与计价表
工程名称:盛平社区欧意轩北侧篮球场 |  | 标段： | 第1页 共1页
序号 | 项目名称 | 计算基础 | 费率(%) | 金额(元)
1 | 规费 | (分部分项工程费+措施项目工程费+其他项目费)中的人工费;费率参考范围11%~25%,推荐费率18%
2 | 应纳税费 | 应纳税费合计
2.1 | 增值税应纳税额 | 分部分项工程费+措施项目费+其他项目费+规费-发包人供应材料费
2.2 | 城市维护建设税、教育费附加及地方教育费附加 | 增值税应纳税额
合 计

## 表08A分部分项工程量清单与计价表_2
分部分项工程量清单与计价表 （适用于工程量清单计价）
工程名称:上下围新村篮球场 |  |  |  | 标段： |  |  | 第1页 共4页
序号 | 项目编码 | 项目名称 | 项目特征描述 |  | 计量 单位 | 工程量 | 金额(元)
[7 empty] | 综合 单价 | 合价 | 材料设备 暂估合价
拆除工程
1 | 050102015001 | 拆除围网 | 1.拆除原有六米高围栏钢丝网 2.根据现场实际情况综合考虑：包括拆除费用及残值回收 3.满足设计图纸、相关规范、招标文件及其技术要求 |  | m2 | 720
2 | 050102015005 | 拆除篮球架 | 1.拆除原有篮球架 2.根据现场实际情况综合考虑：包括拆除费用及残值回收 3.满足设计图纸、相关规范、招标文件及其技术要求 |  | 副 | 2
3 | 050101010001 | 整理球场用地 | 1.按现状清理篮球场2侧1米范围杂草树枝 2.具体工程量以现场实际为准 3.满足设计图纸、相关规范、招标文件及其技术要求 |  | m2 | 120
4 | 050101010002 | 现场保护性拆除 | 1.按实际保护性拆除施工后重新安装石凳子 2.具体工程量以现场实际为准（运距综合考虑） 3.满足设计图纸、相关规范、招标文件及其技术要求 |  | 张 | 26
分部小计
园建工程
5 | 040203009007 | 篮球场面层 | 1.球场划线 2.新做2mm厚硬地丙烯酸球场面层（含球场面层图案） 3.打磨清洁丙烯酸球场面层（原基层开裂区域修复） 4.保留现状沥青混凝土基层 5.满足设计图纸、相关规范、招标文件及其技术要求 |  | m2 | 864.5
6 | 040203009008 | 修复沥青混凝土基层 | 1.新做30mm厚细粒式沥青混凝土层（AC-10） 2.新做改性乳化沥青粘层油(PC-3 0.4L/m2 ) 3.新做50mm厚中粒式沥青混凝土层(AC-16) 4.新做改性乳化沥青透层油（PC-3 1.1L/m2 ) 5.新做2.0mm厚满铺自粘式防裂贴 6.保留现状水泥混凝土基层 7.满足设计图纸、相关规范、招标文件及其技术要求 |  | m2 | 864.5
本页小计
分部分项工程量清单与计价表 （适用于工程量清单计价）
工程名称:上下围新村篮球场 |  |  |  | 标段： |  |  | 第2页 共4页
序号 | 项目编码 | 项目名称 | 项目特征描述 |  | 计量 单位 | 工程量 | 金额(元)
[7 empty] | 综合 单价 | 合价 | 材料设备 暂估合价
7 | 050102015006 | 围网 | 1.六米高围栏钢丝网 2.新做墨绿色塑胶钢丝网（网径3.8mm，网孔5*5cm） 3.含安装所需配件25*3扁钢钢丝网压条 4.满足设计图纸、相关规范、招标文件及其技术要求 |  | m2 | 720
8 | 050307019001 | 围网立柱（翻新刷漆） | 1.φ90*2.3厚围网圆管，除锈后重新翻新墨绿色氟碳漆 2.φ100*2.3厚围网圆管，除锈后重新翻新墨绿色氟碳漆 3.φ100原有灯杆立柱除锈后重新翻新墨绿色氟碳漆 4.原有灯杆、及围网钢架翻新油漆，钢构件涂漆前应严格进行金属表面喷砂防锈处理,其级别达到Sa2.5级 5.油漆采用喷石英砂除锈,无机环氧富锌底漆二道(一道60um以内),氟碳漆面漆二道(一道40um以内) 6.满足设计图纸、相关规范、招标文件及其技术要求 |  | m2 | 155.27
9 | 050307019003 | 篮球架 | 1.可移动式单臂篮球架 3.尺寸综合考虑，具体规格以现场实际为准 |  | 副 | 2
10 | 040201022003 | 排水沟、截水沟 | 1.600*400*50厚芝麻灰花岗岩排水沟盖板 2.拆除并更换盖板 3.满足设计图纸、相关规范、招标文件及其技术要求 |  | m | 109.4
11 | 050307019002 | 新做球场灯杆 | 1.灯柱φ165（4.5mm厚） 2.自带法兰灯杆底座 3.C25混凝土基础 4.尺寸详见灯柱大样，具体规格以现场实际为准 5.满足设计图纸、相关规范、招标文件及其技术要求 |  | t | 1.46
12 | 010515001001 | 现浇构件钢筋 | (1)钢筋种类、规格:螺纹钢Ⅲ级(HRB400) φ10mm箍筋 |  | t | 0.09
13 | 010515001002 | 现浇构件钢筋 | (1)钢筋种类、规格:螺纹钢Ⅲ级(HRB400) φ16mm |  | t | 0.18
14 | 010101003003 | 挖沟槽土方 | 1.沟槽开挖土方 2.土方类别综合考虑 |  | m3 | 19.73
本页小计
分部分项工程量清单与计价表 （适用于工程量清单计价）
工程名称:上下围新村篮球场 |  |  |  | 标段： |  |  | 第3页 共4页
序号 | 项目编码 | 项目名称 | 项目特征描述 |  | 计量 单位 | 工程量 | 金额(元)
[7 empty] | 综合 单价 | 合价 | 材料设备 暂估合价
15 | 010103001003 | 回填土 | 1.回填原土夯实， 2.满足设计图纸、相关规范、招标文件及其技术要求 |  | m3 | 11.84
16 | 010103002003 | 余方弃置 | 1.弃土外运 2.土方类别综合考虑 3.弃土运距综合考虑 |  | m3 | 7.89
分部小计
安装工程
17 | 030404017002 | 配电箱 | 1.名称:配电箱 2.规格:OCAL配电箱（不锈钢落地式） 3.安装方式:落地式，使用原有设备基础 4.室外IP65防水箱 5.其他未尽事宜详见设计图纸及相关规范 |  | 台 | 1
18 | 030412007003 | LED球场灯 | 1.名称:LED球场灯安装 2.灯具参数：额定功率：300W，色温5000K-5700K 3.原有灯具破坏性拆除更换新灯具 4.含专业的防炫光防溢光罩；灯体表面采用电泳及喷粉处理，防腐蚀，不生锈；防火防阻燃 5.其他未尽事宜详见设计图纸及相关规范 |  | 盏 | 20
19 | 030408001001 | 电力电缆 | 1.名称:电力电缆 2.规格:ZR-YJV-5*6 3.敷设方式、部位:综合考虑 4.其他未尽事宜详见设计图纸及相关规范 |  | m | 98.67
20 | 030408001002 | 电力电缆 | 1.名称:电力电缆 2.规格:ZR-YJV-5*16 3.敷设方式、部位:综合考虑 4.其他未尽事宜详见设计图纸及相关规范 |  | m | 50
21 | 030408006002 | 电力电缆头 | 1.名称:电力电缆终端头制作安装 2.型号:干包式 3.规格:截面积10mm2 4.电压等级(kV):1kv以下 5.其他未尽事宜详见设计图纸及相关规范 |  | 个 | 16
本页小计
分部分项工程量清单与计价表 （适用于工程量清单计价）
工程名称:上下围新村篮球场 |  |  |  | 标段： |  |  | 第4页 共4页
序号 | 项目编码 | 项目名称 | 项目特征描述 |  | 计量 单位 | 工程量 | 金额(元)
[7 empty] | 综合 单价 | 合价 | 材料设备 暂估合价
22 | 030408006001 | 电力电缆头 | 1.名称:电力电缆终端头制作安装 2.型号:干包式 3.规格:截面积16mm2 4.电压等级(kV):1kv以下 5.其他未尽事宜详见设计图纸及相关规范 |  | 个 | 2
23 | 030411001002 | 配管 | 1.名称:电气配管 2.敷设方式:埋地敷设 3.规格:PVC32/PC 4.其他未尽事宜详见设计图纸及相关规范 |  | m | 126.34
24 | 030411001001 | 配管 | 1.名称:电气配管 2.敷设方式:埋地敷设 3.规格:PVC50/PC 4.其他未尽事宜详见设计图纸及相关规范 |  | m | 50
分部小计
本页小计
合 计

## 表10措施项目清单与计价汇总表_2
措施项目清单与计价汇总表
工程名称:上下围新村篮球场 |  | 第1页 共1页
序号 | 项目名称 | 金额(元)
1 | 安全文明施工措施费
1.1 | 安全文明施工措施费(按费率计算)
1.2 | 其他安全文明施工措施(按清单列项)
1.2.1 | 施工临时围挡费
1.2.2 | 基坑内场地硬地化
1.3 | 产业工人职业训练专项经费
2 | 履约担保手续费
3 | 夜间施工增加费
4 | 赶工措施费
5 | 冬雨季施工费
6 | 已完成工程及设备保护费
7 | 地上地下设施及建筑物的临时保护费
8 | 混凝土、钢筋混凝土模板及支架费
9 | 二次搬运费
10 | 脚手架费
11 | 垂直运输机械费
12 | 大型机械设备进出场及安拆费
13 | 施工排水、降水费
14 | 专业工程措施项目费
14.1 | 支撑
14.2 | 环绕
14.3 | 假植
15 | 其他
合 计
注：专业工程措施项目费可根据工程实际在本表中补充。

## 表10-1措施项目清单与计价表(一)_2
措施项目清单与计价表(一)
工程名称:上下围新村篮球场 |  |  | 标段： |  |  | 第1页 共1页
序号 | 项目编码 | 项目名称 | 项目特征描述 | 计量 单位 | 工程量 | 金额(元)
[6 empty] | 综合单价 | 合价
1 |  | 混凝土、钢筋混凝土模板及支架费 |  | 项
1.1 | 041102002002 | 基础模板 | 1.构件类型:木模板 | m2 | 23.04
2 |  | 脚手架费 |  | 项
2.1 | 011701B005002 | 活动脚手架 | 1.围网立柱及灯管刷漆 | m2 | 291.71
3 |  | 大型机械设备进出场及安拆费 |  | 项
3.1 | 011705001001 | 大型机械设备进出场及安拆 | (1)机械设备名称:挖掘机 | 台次 | 1
3.2 | 011705001002 | 大型机械设备进出场及安拆 | (1)机械设备名称:压路机 | 台次 | 1
本页小计
合 计
注：本表适用于以综合单价形式计价的措施项目。

## 表14规费、应纳税费项目清单与计价表_2
规费、应纳税费项目清单与计价表
工程名称:上下围新村篮球场 |  | 标段： | 第1页 共1页
序号 | 项目名称 | 计算基础 | 费率(%) | 金额(元)
1 | 规费 | (分部分项工程费+措施项目工程费+其他项目费)中的人工费;费率参考范围11%~25%,推荐费率18%
2 | 应纳税费 | 应纳税费合计
2.1 | 增值税应纳税额 | 分部分项工程费+措施项目费+其他项目费+规费-发包人供应材料费
2.2 | 城市维护建设税、教育费附加及地方教育费附加 | 增值税应纳税额
合 计

## 表08A分部分项工程量清单与计价表_3
分部分项工程量清单与计价表 （适用于工程量清单计价）
工程名称:简龙村篮球场 |  |  |  | 标段： |  |  | 第1页 共4页
序号 | 项目编码 | 项目名称 | 项目特征描述 |  | 计量 单位 | 工程量 | 金额(元)
[7 empty] | 综合 单价 | 合价 | 材料设备 暂估合价
拆除工程
1 | 040203009003 | 铲除沥青混凝土地面 | 1.铲除球场划线 2.铲除2mm厚硬地丙烯酸球场面层 3.铲除30mm厚细粒式沥青混凝土层（AC-10） 4.铲除改性乳化沥青粘层油(PC-3 0.4L/m2 ) 5.铲除50mm厚中粒式沥青混凝土层(AC-16) 6.铲除改性乳化沥青透层油（PC-3 1.1L/m2 ) 7.含拆除后的废渣、垃圾外运，弃土运距综合考虑 8.满足设计图纸、相关规范、招标文件及其技术要求 |  | m2 | 632.44
2 | 050102015002 | 拆除围网 | 1.拆除原有四米高围栏钢丝网 2.根据现场实际情况综合考虑：包括拆除费用及残值回收 3.满足设计图纸、相关规范、招标文件及其技术要求 |  | m2 | 416
3 | 050102015001 | 拆除篮球架 | 1.拆除原有篮球架 2.根据现场实际情况综合考虑：包括拆除费用及残值回收 3.满足设计图纸、相关规范、招标文件及其技术要求 |  | 副 | 2
分部小计
园建工程
4 | 040203009001 | 篮球场面层 | 1.球场划线 2.新做2mm厚硬地丙烯酸球场面层（含球场面层图案） 3.打磨清洁丙烯酸球场面层（原基层开裂区域修复） 4.保留现状沥青混凝土基层 5.满足设计图纸、相关规范、招标文件及其技术要求 |  | m2 | 632.44
本页小计
分部分项工程量清单与计价表 （适用于工程量清单计价）
工程名称:简龙村篮球场 |  |  |  | 标段： |  |  | 第2页 共4页
序号 | 项目编码 | 项目名称 | 项目特征描述 |  | 计量 单位 | 工程量 | 金额(元)
[7 empty] | 综合 单价 | 合价 | 材料设备 暂估合价
5 | 040203009004 | 修复沥青混凝土基层 | 1.新做30mm厚细粒式沥青混凝土层（AC-10） 2.新做改性乳化沥青粘层油(PC-3 0.4L/m2 ) 3.新做50mm厚中粒式沥青混凝土层(AC-16) 4.新做改性乳化沥青透层油（PC-3 1.1L/m2 ) 5.新做2.0mm厚满铺自粘式防裂贴 6.保留现状水泥混凝土基层 7.满足设计图纸、相关规范、招标文件及其技术要求 |  | m2 | 632.44
6 | 050102015004 | 围网 | 1.四米高围栏钢丝网 2.新做墨绿色塑胶钢丝网（网径3.8mm，网孔5*5cm） 3.含安装所需配件25*3扁钢钢丝网压条 4.满足设计图纸、相关规范、招标文件及其技术要求 |  | m2 | 416
7 | 050307019002 | 围网立柱（翻新刷漆） | 1.φ90*2.3厚围网圆管，除锈后重新翻新墨绿色氟碳漆 2.φ100*2.3厚围网圆管，除锈后重新翻新墨绿色氟碳漆 3.φ100原有灯杆立柱除锈后重新翻新墨绿色氟碳漆 4.原有灯杆、及围网钢架翻新油漆，钢构件涂漆前应严格进行金属表面喷砂防锈处理,其级别达到Sa2.5级 5.油漆采用喷石英砂除锈,无机环氧富锌底漆二道(一道60um以内),氟碳漆面漆二道(一道40um以内) 6.满足设计图纸、相关规范、招标文件及其技术要求 |  | m2 | 118.84
8 | 050307019001 | 篮球架 | 1.可移动式单臂篮球架 3.尺寸综合考虑，具体规格以现场实际为准 |  | 副 | 2
9 | 010101003002 | 挖沟槽土方 | 1.沟槽开挖土方 2.土方类别综合考虑 |  | m3 | 17.01
10 | 010103001002 | 回填土 | 1.回填原土夯实， 2.满足设计图纸、相关规范、招标文件及其技术要求 |  | m3 | 10.21
11 | 010103002002 | 余方弃置 | 1.弃土外运 2.土方类别综合考虑 3.弃土运距综合考虑 |  | m3 | 6.81
分部小计
本页小计
分部分项工程量清单与计价表 （适用于工程量清单计价）
工程名称:简龙村篮球场 |  |  |  | 标段： |  |  | 第3页 共4页
序号 | 项目编码 | 项目名称 | 项目特征描述 |  | 计量 单位 | 工程量 | 金额(元)
[7 empty] | 综合 单价 | 合价 | 材料设备 暂估合价
安装工程
12 | 030404017001 | 配电箱 | 1.名称:配电箱 2.规格:OCAL配电箱（不锈钢落地式） 3.安装方式:落地式，使用原有设备基础 4.室外IP65防水箱 5.其他未尽事宜详见设计图纸及相关规范 |  | 台 | 1
13 | 030412007001 | LED球场灯 | 1.名称:LED球场灯安装 2.灯具参数：额定功率：300W，色温5000K-5700K 3.原有灯具破坏性拆除更换新灯具 4.含专业的防炫光防溢光罩；灯体表面采用电泳及喷粉处理，防腐蚀，不生锈；防火防阻燃 5.其他未尽事宜详见设计图纸及相关规范 |  | 盏 | 12
14 | 030408001002 | 电力电缆 | 1.名称:电力电缆 2.规格:ZR-YJV-5*6 3.敷设方式、部位:综合考虑 4.其他未尽事宜详见设计图纸及相关规范 |  | m | 85.07
15 | 030408001001 | 电力电缆 | 1.名称:电力电缆 2.规格:ZR-YJV-5*16 3.敷设方式、部位:综合考虑 4.其他未尽事宜详见设计图纸及相关规范 |  | m | 50
16 | 030408006001 | 电力电缆头 | 1.名称:电力电缆终端头制作安装 2.型号:干包式 3.规格:截面积10mm2 4.电压等级(kV):1kv以下 5.其他未尽事宜详见设计图纸及相关规范 |  | 个 | 12
17 | 030408006002 | 电力电缆头 | 1.名称:电力电缆终端头制作安装 2.型号:干包式 3.规格:截面积16mm2 4.电压等级(kV):1kv以下 5.其他未尽事宜详见设计图纸及相关规范 |  | 个 | 2
18 | 030411001001 | 配管 | 1.名称:电气配管 2.敷设方式:埋地敷设 3.规格:PVC32/PC 4.其他未尽事宜详见设计图纸及相关规范 |  | m | 108.19
本页小计
分部分项工程量清单与计价表 （适用于工程量清单计价）
工程名称:简龙村篮球场 |  |  |  | 标段： |  |  | 第4页 共4页
序号 | 项目编码 | 项目名称 | 项目特征描述 |  | 计量 单位 | 工程量 | 金额(元)
[7 empty] | 综合 单价 | 合价 | 材料设备 暂估合价
19 | 030411001002 | 配管 | 1.名称:电气配管 2.敷设方式:埋地敷设 3.规格:PVC50/PC 4.其他未尽事宜详见设计图纸及相关规范 |  | m | 50
分部小计
本页小计
合 计

## 表10措施项目清单与计价汇总表_3
措施项目清单与计价汇总表
工程名称:简龙村篮球场 |  | 第1页 共1页
序号 | 项目名称 | 金额(元)
1 | 安全文明施工措施费
1.1 | 安全文明施工措施费(按费率计算)
1.2 | 其他安全文明施工措施(按清单列项)
1.2.1 | 施工临时围挡费
1.2.2 | 基坑内场地硬地化
1.3 | 产业工人职业训练专项经费
2 | 履约担保手续费
3 | 夜间施工增加费
4 | 赶工措施费
5 | 冬雨季施工费
6 | 已完成工程及设备保护费
7 | 地上地下设施及建筑物的临时保护费
8 | 混凝土、钢筋混凝土模板及支架费
9 | 二次搬运费
10 | 脚手架费
11 | 垂直运输机械费
12 | 大型机械设备进出场及安拆费
13 | 施工排水、降水费
14 | 专业工程措施项目费
14.1 | 支撑
14.2 | 环绕
14.3 | 假植
15 | 其他
合 计
注：专业工程措施项目费可根据工程实际在本表中补充。

## 表10-1措施项目清单与计价表(一)_3
措施项目清单与计价表(一)
工程名称:简龙村篮球场 |  |  | 标段： |  |  | 第1页 共1页
序号 | 项目编码 | 项目名称 | 项目特征描述 | 计量 单位 | 工程量 | 金额(元)
[6 empty] | 综合单价 | 合价
1 |  | 脚手架费 |  | 项
1.1 | 011701B005002 | 活动脚手架 | 1.围网立柱及灯管刷漆 | m2 | 222.62
2 |  | 大型机械设备进出场及安拆费 |  | 项
2.1 | 011705001001 | 大型机械设备进出场及安拆 | (1)机械设备名称:挖掘机 | 台次 | 1
2.2 | 011705001002 | 大型机械设备进出场及安拆 | (1)机械设备名称:压路机 | 台次 | 1
本页小计
合 计
注：本表适用于以综合单价形式计价的措施项目。

## 表14规费、应纳税费项目清单与计价表_3
规费、应纳税费项目清单与计价表
工程名称:简龙村篮球场 |  | 标段： | 第1页 共1页
序号 | 项目名称 | 计算基础 | 费率(%) | 金额(元)
1 | 规费 | (分部分项工程费+措施项目工程费+其他项目费)中的人工费;费率参考范围11%~25%,推荐费率18%
2 | 应纳税费 | 应纳税费合计
2.1 | 增值税应纳税额 | 分部分项工程费+措施项目费+其他项目费+规费-发包人供应材料费
2.2 | 城市维护建设税、教育费附加及地方教育费附加 | 增值税应纳税额
合 计

## 表08A分部分项工程量清单与计价表_4
分部分项工程量清单与计价表 （适用于工程量清单计价）
工程名称:银海工业区篮球场 |  |  |  | 标段： |  |  | 第1页 共4页
序号 | 项目编码 | 项目名称 | 项目特征描述 |  | 计量 单位 | 工程量 | 金额(元)
[7 empty] | 综合 单价 | 合价 | 材料设备 暂估合价
拆除工程
1 | 040203009002 | 铲除沥青混凝土地面 | 1.铲除球场划线 2.铲除2mm厚硬地丙烯酸球场面层 3.铲除30mm厚细粒式沥青混凝土层（AC-10） 4.铲除改性乳化沥青粘层油(PC-3 0.4L/m2 ) 5.铲除50mm厚中粒式沥青混凝土层(AC-16) 6.铲除改性乳化沥青透层油（PC-3 1.1L/m2 ) 7.含拆除后的废渣、垃圾外运，弃土运距综合考虑 8.满足设计图纸、相关规范、招标文件及其技术要求 |  | m2 | 553.11
2 | 050102015001 | 拆除篮球架 | 1.拆除原有篮球架 2.根据现场实际情况综合考虑：包括拆除费用及残值回收 3.满足设计图纸、相关规范、招标文件及其技术要求 |  | 副 | 2
分部小计
园建工程
3 | 040203009001 | 篮球场面层 | 1.球场划线 2.新做2mm厚硬地丙烯酸球场面层（含球场面层图案） 3.打磨清洁丙烯酸球场面层（原基层开裂区域修复） 4.保留现状沥青混凝土基层 5.满足设计图纸、相关规范、招标文件及其技术要求 |  | m2 | 553.11
4 | 040203009003 | 修复沥青混凝土基层 | 1.新做30mm厚细粒式沥青混凝土层（AC-10） 2.新做改性乳化沥青粘层油(PC-3 0.4L/m2 ) 3.新做50mm厚中粒式沥青混凝土层(AC-16) 4.新做改性乳化沥青透层油（PC-3 1.1L/m2 ) 5.新做2.0mm厚满铺自粘式防裂贴 6.保留现状水泥混凝土基层 7.满足设计图纸、相关规范、招标文件及其技术要求 |  | m2 | 553.11
本页小计
分部分项工程量清单与计价表 （适用于工程量清单计价）
工程名称:银海工业区篮球场 |  |  |  | 标段： |  |  | 第2页 共4页
序号 | 项目编码 | 项目名称 | 项目特征描述 |  | 计量 单位 | 工程量 | 金额(元)
[7 empty] | 综合 单价 | 合价 | 材料设备 暂估合价
5 | 050307019002 | 围网立柱（翻新刷漆） | 1.φ90*2.3厚围网圆管，除锈后重新翻新墨绿色氟碳漆 2.φ100*2.3厚围网圆管，除锈后重新翻新墨绿色氟碳漆 3.φ100原有灯杆立柱除锈后重新翻新墨绿色氟碳漆 4.原有灯杆、及围网钢架翻新油漆，钢构件涂漆前应严格进行金属表面喷砂防锈处理,其级别达到Sa2.5级 5.油漆采用喷石英砂除锈,无机环氧富锌底漆二道(一道60um以内),氟碳漆面漆二道(一道40um以内) 6.满足设计图纸、相关规范、招标文件及其技术要求 |  | m2 | 15.07
6 | 050307019003 | 新做球场灯杆 | 1.灯柱φ165（4.5mm厚） 2.自带法兰灯杆底座 3.C25混凝土基础 4.尺寸详见灯柱大样，具体规格以现场实际为准 5.满足设计图纸、相关规范、招标文件及其技术要求 |  | t | 1.17
7 | 050307019001 | 篮球架 | 1.可移动式单臂篮球架 3.尺寸综合考虑，具体规格以现场实际为准 |  | 副 | 2
8 | 040201022001 | 排水沟、截水沟 | 1.600*400*50厚芝麻灰花岗岩排水沟盖板 2.拆除并更换盖板 3.满足设计图纸、相关规范、招标文件及其技术要求 |  | m | 99.2
9 | 010101003001 | 挖沟槽土方 | 1.沟槽开挖土方 2.土方类别综合考虑 |  | m3 | 17.94
10 | 010103001001 | 回填土 | 1.回填原土夯实， 2.满足设计图纸、相关规范、招标文件及其技术要求 |  | m3 | 10.77
11 | 010103002001 | 余方弃置 | 1.弃土外运 2.土方类别综合考虑 3.弃土运距综合考虑 |  | m3 | 7.18
分部小计
安装工程
本页小计
分部分项工程量清单与计价表 （适用于工程量清单计价）
工程名称:银海工业区篮球场 |  |  |  | 标段： |  |  | 第3页 共4页
序号 | 项目编码 | 项目名称 | 项目特征描述 |  | 计量 单位 | 工程量 | 金额(元)
[7 empty] | 综合 单价 | 合价 | 材料设备 暂估合价
12 | 030404017001 | 配电箱 | 1.名称:配电箱 2.规格:OCAL配电箱（不锈钢落地式） 3.安装方式:落地式，使用原有设备基础 4.室外IP65防水箱 5.其他未尽事宜详见设计图纸及相关规范 |  | 台 | 1
13 | 030412007001 | LED球场灯 | 1.名称:LED球场灯安装 2.灯具参数：额定功率：300W，色温5000K-5700K 3.原有灯具破坏性拆除更换新灯具 4.含专业的防炫光防溢光罩；灯体表面采用电泳及喷粉处理，防腐蚀，不生锈；防火防阻燃 5.其他未尽事宜详见设计图纸及相关规范 |  | 盏 | 16
14 | 030408001002 | 电力电缆 | 1.名称:电力电缆 2.规格:ZR-YJV-5*6 3.敷设方式、部位:综合考虑 4.其他未尽事宜详见设计图纸及相关规范 |  | m | 89.72
15 | 030408001001 | 电力电缆 | 1.名称:电力电缆 2.规格:ZR-YJV-5*16 3.敷设方式、部位:综合考虑 4.其他未尽事宜详见设计图纸及相关规范 |  | m | 50
16 | 030408006001 | 电力电缆头 | 1.名称:电力电缆终端头制作安装 2.型号:干包式 3.规格:截面积10mm2 4.电压等级(kV):1kv以下 5.其他未尽事宜详见设计图纸及相关规范 |  | 个 | 16
17 | 030408006002 | 电力电缆头 | 1.名称:电力电缆终端头制作安装 2.型号:干包式 3.规格:截面积16mm2 4.电压等级(kV):1kv以下 5.其他未尽事宜详见设计图纸及相关规范 |  | 个 | 2
18 | 030411001001 | 配管 | 1.名称:电气配管 2.敷设方式:埋地敷设 3.规格:PVC32/PC 4.其他未尽事宜详见设计图纸及相关规范 |  | m | 112.93
本页小计
分部分项工程量清单与计价表 （适用于工程量清单计价）
工程名称:银海工业区篮球场 |  |  |  | 标段： |  |  | 第4页 共4页
序号 | 项目编码 | 项目名称 | 项目特征描述 |  | 计量 单位 | 工程量 | 金额(元)
[7 empty] | 综合 单价 | 合价 | 材料设备 暂估合价
19 | 030411001002 | 配管 | 1.名称:电气配管 2.敷设方式:埋地敷设 3.规格:PVC50/PC 4.其他未尽事宜详见设计图纸及相关规范 |  | m | 50
分部小计
本页小计
合 计

## 表10措施项目清单与计价汇总表_4
措施项目清单与计价汇总表
工程名称:银海工业区篮球场 |  | 第1页 共1页
序号 | 项目名称 | 金额(元)
1 | 安全文明施工措施费
1.1 | 安全文明施工措施费(按费率计算)
1.2 | 其他安全文明施工措施(按清单列项)
1.2.1 | 施工临时围挡费
1.2.2 | 基坑内场地硬地化
1.3 | 产业工人职业训练专项经费
2 | 履约担保手续费
3 | 夜间施工增加费
4 | 赶工措施费
5 | 冬雨季施工费
6 | 已完成工程及设备保护费
7 | 地上地下设施及建筑物的临时保护费
8 | 混凝土、钢筋混凝土模板及支架费
9 | 二次搬运费
10 | 脚手架费
11 | 垂直运输机械费
12 | 大型机械设备进出场及安拆费
13 | 施工排水、降水费
14 | 专业工程措施项目费
14.1 | 支撑
14.2 | 环绕
14.3 | 假植
15 | 其他
合 计
注：专业工程措施项目费可根据工程实际在本表中补充。

## 表10-1措施项目清单与计价表(一)_4
措施项目清单与计价表(一)
工程名称:银海工业区篮球场 |  |  | 标段： |  |  | 第1页 共1页
序号 | 项目编码 | 项目名称 | 项目特征描述 | 计量 单位 | 工程量 | 金额(元)
[6 empty] | 综合单价 | 合价
1 |  | 脚手架费 |  | 项
1.1 | 011701B005002 | 活动脚手架 | 1.围网立柱及灯管刷漆 | m2 | 15.07
2 |  | 大型机械设备进出场及安拆费 |  | 项
2.1 | 011705001003 | 大型机械设备进出场及安拆 | (1)机械设备名称:挖掘机 | 台次 | 1
2.2 | 011705001004 | 大型机械设备进出场及安拆 | (1)机械设备名称:压路机 | 台次 | 1
本页小计
合 计
注：本表适用于以综合单价形式计价的措施项目。

## 表14规费、应纳税费项目清单与计价表_4
规费、应纳税费项目清单与计价表
工程名称:银海工业区篮球场 |  | 标段： | 第1页 共1页
序号 | 项目名称 | 计算基础 | 费率(%) | 金额(元)
1 | 规费 | (分部分项工程费+措施项目工程费+其他项目费)中的人工费;费率参考范围11%~25%,推荐费率18%
2 | 应纳税费 | 应纳税费合计
2.1 | 增值税应纳税额 | 分部分项工程费+措施项目费+其他项目费+规费-发包人供应材料费
2.2 | 城市维护建设税、教育费附加及地方教育费附加 | 增值税应纳税额
合 计