## 封-1工程量清单
|  | 2024年南湾街道沙塘布社区篮球场改造建设工程 |  | 工程
工 程 量 清 单
| 招 标 人： |  | 工程造价 咨 询 人:
|  | (单位盖章) |  | (单位公章及资质专用章)
| 法定代表人 或其授权人： |  | 法定代表人 或其授权人：
|  | (签字或盖章) |  | (签字或盖章)
| 编 制 人: |  | 复 核 人：
|  | (造价人员签字盖专用章) |  | (造价工程师签字盖专用章)
| 编 制 时 间： |  | 复 核 时 间：

## 表01总说明
总 说 明
工程名称：2024年南湾街道沙塘布社区篮球场改造建设工程 | 第1页 共1页
1. 工程概况： 2. 工程招标范围： 3. 工程量清单编制依据： （1）施工图。 （2）《建设工程工程量清单计价规范》。 4. 其他需要说明的问题：

## 表08A分部分项工程量清单与计价表
分部分项工程量清单与计价表 （适用于工程量清单计价）
工程名称:2024年南湾街道沙塘布社区篮球场改造建设工程 |  |  |  | 标段： |  |  | 第1页 共5页
序号 | 项目编码 | 项目名称 | 项目特征描述 |  | 计量 单位 | 工程量 | 金额(元)
[7 empty] | 综合 单价 | 合价 | 材料设备 暂估合价
拆除工程
1 | 050102015005 | 拆除原有灯杆 | 1.拆除原有灯杆（6m高） 2.根据现场实际情况综合考虑：包括拆除费用及残值回收 3.满足设计图纸、相关规范、招标文件及其技术要求 |  | 套 | 3
2 | 050102015001 | 拆除篮球架 | 1.拆除原有篮球架 2.根据现场实际情况综合考虑：包括拆除费用及残值回收 3.满足设计图纸、相关规范、招标文件及其技术要求 |  | 个 | 1
3 | 011601001001 | 原有花池拆除 | 1.尺寸450*1800 2.花池尺寸按设计提供均值估算，拆除部位待定工程量暂按估计，具体尺寸、长度等工程量以现场实际为准 |  | m³ | 16.22
4 | 050101010001 | 整理球场用地 | 1.按现状清理篮球场2侧1米范围杂草树枝 2.具体工程量以现场实际为准 3.满足设计图纸、相关规范、招标文件及其技术要求 |  | ㎡ | 80.76
5 | 040203009002 | 拆除混凝土地面 | 1.铲除150厚C25混凝土 2.铲除150厚6%水泥石粉渣垫层 3.满足设计图纸、相关规范、招标文件及其技术要求 |  | ㎡ | 368.81
6 | 040203009003 | 铣刨原有混凝土基层 | 1.20厚铣刨原有混凝土（旧混凝土基层伸缩缝修补合格） 2.原有混凝土基础层 3.满足设计图纸、相关规范、招标文件及其技术要求 |  | ㎡ | 452.79
7 | 050101B001001 | 废渣装车及外运 | 1.拆除后的废渣、余方弃置等装车及外运 2.弃土运距综合考虑 |  | m³ | 135.92
分部小计
园建工程
8 | 040203009007 | 篮球场面层 | 1.球场划线 2.新做2mm厚硬地丙烯酸球场面层（含球场面层图案） 3.满足设计图纸、相关规范、招标文件及其技术要求 |  | ㎡ | 703.07
本页小计
分部分项工程量清单与计价表 （适用于工程量清单计价）
工程名称:2024年南湾街道沙塘布社区篮球场改造建设工程 |  |  |  | 标段： |  |  | 第2页 共5页
序号 | 项目编码 | 项目名称 | 项目特征描述 |  | 计量 单位 | 工程量 | 金额(元)
[7 empty] | 综合 单价 | 合价 | 材料设备 暂估合价
9 | 040203009008 | 球场沥青基层 | 1.30mm厚细粒式沥青混凝土层（AC-10） 2.改性乳化沥青粘层油(PC-3 0.4L/㎡ ) 3.50mm厚中粒式沥青混凝土层(AC-16) 4.改性乳化沥青透层油（PC-3 1.1L/㎡ ) 5.2.0mm厚满铺自粘式防裂贴 6.满足设计图纸、相关规范、招标文件及其技术要求 |  | ㎡ | 703.07
10 | 040203009001 | 新做球场混凝土结构层 | 1.150mm厚C25混凝土 2.150mm厚6%水泥石粉渣垫层 3.素土夯实回填，夯实系数＞93% 4.满足设计图纸、相关规范、招标文件及其技术要求 |  | ㎡ | 368.81
11 | 050307019002 | 新做球场灯杆（含灯具） | 1.灯柱φ90~195（4.5mm厚）表面墨绿色氟碳漆（每套带两盏灯具） 2.高度：10m 3.灯具参数：额定功率：400W，色温4000K-5500K 4.含专业的防炫光防溢光罩；灯体表面采用电泳及喷粉处理，防腐蚀，不生锈；防火防阻燃 5.自带法兰灯杆底座 6.C25混凝土基础（800*800*1550） 7.接地极为50*50*6角钢2.5m，用扁钢与灯杆管可靠连接 8.尺寸详见灯柱大样，具体规格以现场实际为准 9.满足设计图纸、相关规范、招标文件及其技术要求 |  | 套 | 6
12 | 010515001001 | 现浇构件钢筋 | (1)钢筋种类、规格:螺纹钢Ⅲ级(HRB400) φ10mm箍筋 |  | t | 0.111
13 | 010515001002 | 现浇构件钢筋 | (1)钢筋种类、规格:螺纹钢Ⅲ级(HRB400) φ16mm |  | t | 0.404
14 | 050307006002 | 钢格栅护栏 | 1.φ50不锈钢柱2厚 2.高度0.85m-1.6m 3.彩色氟碳漆饰面，柱体颜色依次渐变 4.预埋钢板100*100*5厚钢板，满焊固定 |  | m | 78.9
本页小计
分部分项工程量清单与计价表 （适用于工程量清单计价）
工程名称:2024年南湾街道沙塘布社区篮球场改造建设工程 |  |  |  | 标段： |  |  | 第3页 共5页
序号 | 项目编码 | 项目名称 | 项目特征描述 |  | 计量 单位 | 工程量 | 金额(元)
[7 empty] | 综合 单价 | 合价 | 材料设备 暂估合价
15 | 050307019003 | 篮球架 | 1.成品固定式单臂篮球架 2.尺寸：2678×1800×3950mm 3.满足设计图纸、相关规范、招标文件及其技术要求 4.详见篮球架节点详图 |  | 个 | 2
16 | 040201022003 | 排水沟、截水沟 | 1.成品50宽线型304不锈钢截水篦子 2.30mm厚细粒式沥青混凝土层(AC-10) 3.50mm厚中粒式沥青混凝土层(AC-16) 4.100厚1:3水泥砂浆卧底 5.MU7.5砖M10水泥砂浆砌筑 6.20厚1：2.5水泥砂浆（内掺6%防水粉） 7.100厚C20混凝土垫层 8.素土夯实（夯实度≥93%） 9.预埋50x50X5通长L304不锈钢角钢外框、C10X100固定件与角钢焊接@600 10.满足设计图纸、相关规范、招标文件及其技术要求 |  | m | 108.5
17 | 040201022001 | 现状井盖提升加固 | 1.原检查井加高加固，井环C35混凝土加高，高度以现场路面高度为准，且≤300mm 2.满足设计图纸、相关规范、招标文件及其技术要求 3详见检查井加高加固做法图 |  | 座 | 1
18 | 040201022004 | 装饰井盖 | 1.8厚304不锈钢钢板 2.原有井盖（φ900） 3.304不锈钢角铁L90*90*5、L80*80*5 4.满足设计图纸、相关规范、招标文件及其技术要求 5.详见检查井下沉式铺装井盖做法图 |  | 座 | 1
19 | 040201022002 | 新做排水管 | 1.内肋增强聚乙烯螺旋波纹管DN200（环刚度SN8） 2.详见通用图大样二 3.满足设计图纸、相关规范、招标文件及其技术要求 |  | m | 80
20 | 040203007002 | 新做排水管处路面 | 1.150厚C30混凝土 2.150mm厚6%水泥石粉渣垫层 3.素土夯实回填，压实系数＞93% 4.详见通用图大样二 |  | ㎡ | 48
本页小计
分部分项工程量清单与计价表 （适用于工程量清单计价）
工程名称:2024年南湾街道沙塘布社区篮球场改造建设工程 |  |  |  | 标段： |  |  | 第4页 共5页
序号 | 项目编码 | 项目名称 | 项目特征描述 |  | 计量 单位 | 工程量 | 金额(元)
[7 empty] | 综合 单价 | 合价 | 材料设备 暂估合价
21 | 010101003002 | 挖沟槽土方 | 1.沟槽开挖土方 2.土方类别综合考虑 |  | m³ | 104.63
22 | 010103001002 | 回填方 | 1.回填原土夯实， 2.满足设计图纸、相关规范、招标文件及其技术要求 |  | m³ | 69.88
23 | 010103002002 | 余方弃置 | 1.弃土外运 2.土方类别综合考虑 3.弃土运距综合考虑 |  | m³ | 34.75
分部小计
阶梯看台
24 | 050307016002 | 阶梯看台 | 1.2mm厚彩色硬地丙烯酸饰面（含台阶侧面） 2.20厚1:2.5水泥砂浆抹面（含台阶侧面） 3.MU7.5砖M10水泥砂浆砌筑 4.100厚C25混凝土垫层 5.100厚级配碎石垫层 6.素土夯实（夯实度≥93%） 7.清单工程量按看台水平投影面计算 8.满足设计图纸、相关规范、招标文件及其技术要求 |  | ㎡ | 154.57
25 | 010101003001 | 挖沟槽土方（花池挖土） | 1.沟槽开挖土方 2.土方类别综合考虑 |  | m³ | 60.57
26 | 010103001001 | 回填方（花池挖土全部回填） | 1.回填原土夯实， 2.满足设计图纸、相关规范、招标文件及其技术要求 |  | m³ | 60.57
分部小计
安装工程
27 | 030404017002 | 配电箱 | 1.名称:配电箱 2.规格:QCAL配电箱（不锈钢落地式） 3.安装方式:落地式，使用原有设备基础 4.室外IP65防水箱 5.其他未尽事宜详见设计图纸及相关规范 |  | 台 | 1
28 | 030408001001 | 电力电缆 | 1.名称:电力电缆 2.规格:ZR-YJV-5*6 3.敷设方式、部位:综合考虑 4.其他未尽事宜详见设计图纸及相关规范 |  | m | 120.97
本页小计
分部分项工程量清单与计价表 （适用于工程量清单计价）
工程名称:2024年南湾街道沙塘布社区篮球场改造建设工程 |  |  |  | 标段： |  |  | 第5页 共5页
序号 | 项目编码 | 项目名称 | 项目特征描述 |  | 计量 单位 | 工程量 | 金额(元)
[7 empty] | 综合 单价 | 合价 | 材料设备 暂估合价
29 | 030408001002 | 电力电缆 | 1.名称:电力电缆 2.规格:ZR-YJV-5*16 3.敷设方式、部位:综合考虑 4.其他未尽事宜详见设计图纸及相关规范 |  | m | 50
30 | 030408006002 | 电力电缆头 | 1.名称:电力电缆终端头制作安装 2.型号:干包式 3.规格:截面积10m㎡ 4.电压等级(kV):1kv以下 5.其他未尽事宜详见设计图纸及相关规范 |  | 个 | 12
31 | 030408006001 | 电力电缆头 | 1.名称:电力电缆终端头制作安装 2.型号:干包式 3.规格:截面积16m㎡ 4.电压等级(kV):1kv以下 5.其他未尽事宜详见设计图纸及相关规范 |  | 个 | 2
32 | 030411001002 | 配管 | 1.名称:电气配管 2.敷设方式:埋地敷设 3.规格:PVC32 4.其他未尽事宜详见设计图纸及相关规范 |  | m | 97.6
33 | 030411001001 | 配管 | 1.名称:电气配管 2.敷设方式:埋地敷设 3.规格:PVC50 4.其他未尽事宜详见设计图纸及相关规范 |  | m | 50
34 | 030414002001 | 送配电装置系统 | 1.名称：系统调试 2.电压：1kv以下 |  | 系统 | 1
35 | 010101003004 | 挖沟槽土方 | 1.沟槽开挖土方（埋线路面破除） 2.土方类别综合考虑 |  | m³ | 19.52
36 | 010103001004 | 回填方 | 1.回填原土夯实（埋线路面恢复） 2.满足设计图纸、相关规范、招标文件及其技术要求 |  | m³ | 15.48
37 | 010103002003 | 余方弃置 | 1.弃土外运 2.土方类别综合考虑 3.弃土运距综合考虑 |  | m³ | 4.04
分部小计
本页小计
合 计

## 表10措施项目清单与计价汇总表
措施项目清单与计价汇总表
工程名称:2024年南湾街道沙塘布社区篮球场改造建设工程 |  | 第1页 共1页
序号 | 项目名称 | 金额(元)
1 | 安全文明施工措施费
1.1 | 安全文明施工措施费(按费率计算)
1.2 | 其他安全文明施工措施(按清单列项)
1.2.1 | 施工临时围挡费
1.2.2 | 基坑内场地硬地化
1.3 | 产业工人职业训练专项经费
2 | 履约担保手续费
3 | 夜间施工增加费
4 | 赶工措施费
5 | 冬雨季施工费
6 | 已完成工程及设备保护费
7 | 地上地下设施及建筑物的临时保护费
8 | 混凝土、钢筋混凝土模板及支架费
9 | 二次搬运费
10 | 脚手架费
11 | 垂直运输机械费
12 | 大型机械设备进出场及安拆费
13 | 施工排水、降水费
14 | 专业工程措施项目费
14.1 | 支撑
14.2 | 环绕
14.3 | 假植
15 | 其他
合 计
注：专业工程措施项目费可根据工程实际在本表中补充。

## 表10-1措施项目清单与计价表(一)
措施项目清单与计价表(一)
工程名称:2024年南湾街道沙塘布社区篮球场改造建设工程 |  |  | 标段： |  |  | 第1页 共1页
序号 | 项目编码 | 项目名称 | 项目特征描述 | 计量 单位 | 工程量 | 金额(元)
[6 empty] | 综合单价 | 合价
1 |  | 施工临时围挡费 |  | 项
1.1 | 000101001002 | 现场围挡 | （1）名称：临时围挡（冲孔铁马围挡） （2）材质：4厚冲孔钢板 （3）高度：1.2m高 （4）工程量为暂定量，结算时按确认工程量及合同相关条款进行结算 （5）综合考虑围挡周转和抵扣等因素 （6）满足设计图纸、相关规范、招标文件及其技术要求 | m | 50
2 |  | 混凝土、钢筋混凝土模板及支架费 |  | 项
2.1 | 041102002002 | 基础模板 | 1.构件类型:木模板 | ㎡ | 29.76
2.2 | 041102001001 | 垫层模板 | 1.构件类型:木模板 | ㎡ | 39.91
3 |  | 脚手架费 |  | 项
4 |  | 大型机械设备进出场及安拆费 |  | 项
4.1 | 011705001001 | 大型机械设备进出场及安拆 | (1)机械设备名称:挖掘机 | 台次 | 1
4.2 | 011705001002 | 大型机械设备进出场及安拆 | (1)机械设备名称:压路机 | 台次 | 1
本页小计
合 计
注：本表适用于以综合单价形式计价的措施项目。

## 表14规费、应纳税费项目清单与计价表
规费、应纳税费项目清单与计价表
工程名称:2024年南湾街道沙塘布社区篮球场改造建设工程 |  | 标段： | 第1页 共1页
序号 | 项目名称 | 计算基础 | 费率(%) | 金额(元)
1 | 规费 | (分部分项工程费+措施项目工程费+其他项目费)中的人工费;费率参考范围11%~25%,推荐费率18%
2 | 应纳税费 | 应纳税费合计
2.1 | 增值税应纳税额 | 分部分项工程费+措施项目费+其他项目费+规费-发包人供应材料费
2.2 | 城市维护建设税、教育费附加及地方教育费附加 | 增值税应纳税额
合 计